## Pokyny pro vyplnění (hidden)
Pokyny pro vyplnění
Ve všech listech tohoto souboru můžete měnit pouze buňky s modrým pozadím. Jedná se o tyto údaje : - údaje o firmě - jednotkové ceny položek zadané na maximálně dvě desetinná místa

## R - celkový
#RTSROZP# | Položkový rozpočet
| Zakázka: |  | Rekonstrukce areálu bývalého lihovaru ve Velké Losenici - BUDOVA B
| Misto |  | Velká Losenice
Rozpočet:
| Objednatel: | [5 empty] | IČ:
DIČ:
| Projektant: | [5 empty] | IČ:
DIČ:
| Zhotovitel: | [5 empty] | IČ:
DIČ:
Vypracoval:
| Rozpis ceny | [6 empty] | Celkem
HSV | HSV | [6 empty] | 0
PSV | PSV | [6 empty] | 0
MON | MON | [6 empty] | 0
VN | Vedlejší náklady | [6 empty] | 0
ON | Ostatní náklady | [6 empty] | 0
| Celkem | [6 empty] | 0
Rekapitulace daní
| Základ pro sníženou DPH |  |  | 15 | % | 0 |  |  | CZK
| Snížená DPH |  |  | 15 | % | 0 |  |  | CZK
| Základ pro základní DPH |  |  | 21 | % | 0 |  |  | CZK
| Základní DPH |  |  | 21 | % | 0 |  |  | CZK
| Zaokrouhlení |  |  |  |  | 0 |  |  | CZK
| Cena celkem bez DPH |  |  |  |  | 3130102.48 |  |  | CZK
| Cena celkem s DPH |  |  |  |  | 0 |  |  | CZK
|  | v |  |  | dne
|  |  | Za zhotovitele |  |  |  | Za objednatele
Rekapitulace dílčích částí
#CASTI>> | Číslo | Název |  |  | Základ pro sníženou DPH | Základ pro základní DPH | DPH celkem | Cena celkem | %
1 | Rozpočet | Rekonstrukce areálu bývalého lihovaru ve Velké Losenici - BUDOVA B |  |  | 0 | 3130102.48 | 657322 | 3787424.48 | 100
| Celkem za stavbu |  |  |  | 0 | 3130102.48 | 657322 | 3787424.48 | 100
Rekapitulace dílů
| Číslo | Název |  |  | Typ dílu |  |  | Celkem
| 1 | Zemní práce |  |  | HSV |  |  | 0
| 2 | Základy,zvláštní zakládání |  |  | HSV |  |  | 0
| 3 | Svislé a kompletní konstrukce |  |  | HSV |  |  | 0
| 4 | Vodorovné konstrukce |  |  | HSV |  |  | 0
| 60 | Úpravy povrchů, omítky |  |  | HSV |  |  | 0
| 61 | Upravy povrchů vnitřní |  |  | HSV |  |  | 0
| 62 | Upravy povrchů vnější |  |  | HSV |  |  | 0
| 63 | Podlahy a podlahové konstrukce |  |  | HSV |  |  | 0
| 94 | Lešení a stavební výtahy |  |  | HSV |  |  | 0
| 95 | Dokončovací kce na pozem.stav. |  |  | HSV |  |  | 0
| 96 | Bourání konstrukcí |  |  | HSV |  |  | 0
| 97 | Prorážení otvorů |  |  | HSV |  |  | 0
| 99 | Staveništní přesun hmot |  |  | HSV |  |  | 0
| 711 | Izolace proti vodě |  |  | PSV |  |  | 0
| 762 | Konstrukce tesařské |  |  | PSV |  |  | 0
| 763 | Dřevostavby |  |  | PSV |  |  | 0
| 764 | Konstrukce klempířské |  |  | PSV |  |  | 0
| 765 | Krytiny tvrdé |  |  | PSV |  |  | 0
| 766 | Konstrukce truhlářské |  |  | PSV |  |  | 0
| 784 | Malby |  |  | PSV |  |  | 0
| M21 | Elektromontáže |  |  | MON |  |  | 0
| VN | Vedlejší náklady |  |  | VN |  |  | 0
| Cena celkem | [6 empty] | 0
Note on D11: Název
Note on I11: IČO
Note on D12: Ulice
Note on I12: DIČ
Note on C13: PSČ
Note on D13: Ulice

## VzorPolozky (hidden)
Položkový rozpočet
Z:
O:
R:

## Budova B
Položkový rozpočet | [22 empty] | #TypZaznamu#
S: |  | Rekonstrukce areálu bývalého lihovaru ve Velké Losenici - BUDOVA B | [20 empty] | STA
O: |  | Velká Losenice | [20 empty] | OBJ
R: | [22 empty] | ROZ
C: | [22 empty] | CAS_STR
P.č. | Číslo položky | Název položky | MJ | množství | cena / MJ | Celkem | Dodávka | Dodávka celk. | Montáž | Montáž celk. | DPH | cena s DPH | hmotnost / MJ | hmotnost celk.(t) | dem. hmotnost / MJ | dem. hmotnost celk.(t) | Ceník | Cen. soustava | Nhod / MJ | Nhod celk.
Díl: | 1 | Zemní práce |  |  |  | 0 |  | 2160.91 |  | 62607.77 |  | 0 |  | 5.2041 |  | 0 |  |  |  | 118.85 |  |  | DIL
1 | 131301201R00 | Hloubení zapažených jam v hor.4 do 100 m3, (drenáž) | m3 | 31.4025 |  | 0 | 0 | 0 | 1439 | 45188.2 | 21 | 0 | 0 | 0 | 0 | 0 |  |  | 2.965 | 93.11 |  |  | POL1_0
|  | drenáž:7,9*((2+0,65)*(2,61+0,390)*0,5) |  | 31.4025 | [18 empty] | VV | 0
2 | 131301209R00 | Příplatek za lepivost - hloubení zapaž.jam v hor.4, (drenáž) | m3 | 31.4025 |  | 0 | 0 | 0 | 85 | 2669.21 | 21 | 0 | 0 | 0 | 0 | 0 |  |  | 0.154 | 4.84 |  |  | POL1_0
3 | 161101101R00 | Svislé přemístění výkopku z hor.1-4 do 2,5 m, (drenáž) | m3 | 31.4025 |  | 0 | 0 | 0 | 144 | 4521.96 | 21 | 0 | 0 | 0 | 0 | 0 |  |  | 0.345 | 10.83 |  |  | POL1_0
4 | 162701105R00 | Vodorovné přemístění výkopku z hor.1-4 do 10000 m, (drenáž) | m3 | 5.8875 |  | 0 | 0 | 0 | 299 | 1760.36 | 21 | 0 | 0 | 0 | 0 | 0 |  |  | 0.011 | 0.06 |  |  | POL1_0
|  | 31,40250-25,51502 |  | 5.8875 | [18 empty] | VV | 0
5 | 199000002R00 | Poplatek za skládku horniny 1- 4, č. dle katal. odpadů 17 05 04, (drenáž) | m3 | 5.8875 |  | 0 | 0 | 0 | 490 | 2884.87 | 21 | 0 | 0 | 0 | 0 | 0 |  |  | 0 | 0 |  |  | POL1_0
6 | 175101101RT2 | Obsyp potrubí bez prohození sypaniny, s dodáním štěrkopísku frakce8/16 mm (drenáž) | m3 | 3.0612 |  | 0 | 705.89 | 2160.91 | 661.11 | 2023.82 | 21 | 0 | 1.7 | 5.2041 | 0 | 0 |  |  | 1.587 | 4.86 |  |  | POL1_0
|  | drenáž:(((0,65+0,9)*0,5)/2)*7,9 |  | 3.0612 | [18 empty] | VV | 0
7 | 174101101R00 | Zásyp jam, rýh, šachet se zhutněním zeminou, (drenáž) | m3 | 25.515 |  | 0 | 0 | 0 | 139.5 | 3559.35 | 21 | 0 | 0 | 0 | 0 | 0 |  |  | 0.202 | 5.15 |  |  | POL1_0
|  | 7,9*((2+0,65)*(2,61+0,390-0,270)*0,5) |  | 28.5763 | [18 empty] | VV | 0
|  | - štěrkopísek:-3,06125 |  | -3.0612 | [18 empty] | VV | 0
Díl: | 2 | Základy,zvláštní zakládání |  |  |  | 0 |  | 3231.78 |  | 2635.22 |  | 0 |  | 1.3204 |  | 0 |  |  |  | 5.14 |  |  | DIL
8 | 215901101RT5 | Zhutnění podloží z hornin nesoudržných do 92% PS, vibrační deskou (drenáž) | m2 | 5.135 |  | 0 | 0 | 0 | 120.5 | 618.77 | 21 | 0 | 0 | 0 | 0 | 0 |  |  | 0.15 | 0.77 |  |  | POL1_0
|  | drenáž:7,9*0,65 |  | 5.135 | [18 empty] | VV | 0
9 | 212312111R00 | Lože trativodu z betonu prostého, (drenáž) | m3 | 0.5135 |  | 0 | 2197.67 | 1128.5 | 787.33 | 404.29 | 21 | 0 | 2.525 | 1.2966 | 0 | 0 |  |  | 1.89 | 0.97 |  |  | POL1_0
|  | drenáž - betonové lože:7,9*0,65*0,1 |  | 0.5135 | [18 empty] | VV | 0
10 | 212753114R00 | Montáž ohebné dren. trubky do rýhy DN 100,bez lože, (drenáž) | m | 7.9 |  | 0 | 0 | 0 | 29.8 | 235.42 | 21 | 0 | 0 | 0 | 0 | 0 |  |  | 0.055 | 0.43 |  |  | POL1_0
|  | drenáž:7,9 |  | 7.9 | [18 empty] | VV | 0
11 | 28611223.AR | Trubka PVC drenážní flexibilní d 100 mm, (drenáž) | m | 7.979 |  | 0 | 50.4 | 402.14 | 0 | 0 | 21 | 0 | 0.00048 | 0.00383 | 0 | 0 |  |  | 0 | 0 |  |  | POL3_0
|  | drenáž:7,9*1,01 |  | 7.979 | [18 empty] | VV | 0
12 | 212971110R00 | Opláštění trativodů z geotext., do sklonu 1:2,5, (drenáž) | m2 | 39.6185 |  | 0 | 3.95 | 156.49 | 34.75 | 1376.74 | 21 | 0 | 0.00018 | 0.00713 | 0 | 0 |  |  | 0.075 | 2.97 |  |  | POL1_0
|  | drenáž:(0,65+0,5+0,9+0,565+2,4)*7,9 |  | 39.6185 | [18 empty] | VV | 0
13 | 67390503R | Geotextilie 300 g/m2, (drenáž) | m2 | 42.788 |  | 0 | 36.1 | 1544.65 | 0 | 0 | 21 | 0 | 0.0003 | 0.01284 | 0 | 0 |  |  | 0 | 0 |  |  | POL3_0
|  | drenáž:39,6185*1,08 |  | 42.788 | [18 empty] | VV | 0
Díl: | 3 | Svislé a kompletní konstrukce |  |  |  | 0 |  | 226470.01 |  | 63794.07 |  | 0 |  | 67.4682 |  | 0 |  |  |  | 121.31 |  |  | DIL
14 | 311112340RT2 | Stěna z tvárnic ztraceného bednění Best, tl. 40 cm, zalití tvárnic betonem C 16/20 | m2 | 39.33 |  | 0 | 1675.16 | 65884.04 | 594.84 | 23395.06 | 21 | 0 | 0.99155 | 38.9977 | 0 | 0 |  |  | 1.136 | 44.68 |  |  | POL1_0
|  | 1.NP:11,5*3,42 |  | 39.33 | [18 empty] | VV | 0
15 | 311112315RT2 | Stěna z tvárnic ztraceného bednění Best, tl. 15 cm, zalití tvárnic betonem C 16/20 | m2 | 39.33 |  | 0 | 823.18 | 32375.67 | 313.82 | 12342.54 | 21 | 0 | 0.37565 | 14.7743 | 0 | 0 |  |  | 0.596 | 23.44 |  |  | POL1_0
|  | 1.NP:11,5*3,42 |  | 39.33 | [18 empty] | VV | 0
16 | 311361821R00 | Výztuž nadzáklad. zdí z betonářské oceli 10505 (R) | t | 0.43985 |  | 0 | 59080.35 | 25986.31 | 14319.65 | 6298.45 | 21 | 0 | 1.0203 | 0.44877 | 0 | 0 |  |  | 25.271 | 11.12 |  |  | POL1_0
|  | pr. 10 mm - 0,62 kg/bm: | [20 empty] | VV | 0
|  | svislá výztuž:(3,42+0,3)*8*11,5*0,00062*1,08 |  | 0.22916 | [18 empty] | VV | 0
|  | vodorovná výztuž:(3,42/0,25)*2*11,5*0,00062*1,08 |  | 0.21068 | [18 empty] | VV | 0
17 | 311238144R00 | Vnější keramické zdivo, broušený blok tl. 300 mm, malta pro tenké spáry, vč. lešení | m2 | 40.3032 |  | 0 | 1965.08 | 79199.11 | 379.92 | 15312.01 | 21 | 0 | 0.26586 | 10.715 | 0 | 0 |  |  | 0.74 | 29.82 |  |  | POL1_0
|  | 2.NP:2,25*11,5 |  | 25.875 | [18 empty] | VV | 0
|  | - otvory:-(0,9*2,02) |  | -1.818 | [18 empty] | VV | 0
|  | zazdívky:2*1,5*1,125 |  | 3.375 | [18 empty] | VV | 0
|  | 1,57*1,125 |  | 1.7663 | [18 empty] | VV | 0
|  | 0,47*11,5 |  | 5.405 | [18 empty] | VV | 0
|  | dozdění štítů:0,3*9,5*2 |  | 5.7 | [18 empty] | VV | 0
18 | 310239211RT2 | Zazdívka otvorů plochy do 4 m2 cihlami na MVC, s použitím suché maltové směsi | m3 | 0.77517 |  | 0 | 6396.4 | 4958.3 | 1968.6 | 1526 | 21 | 0 | 1.6284 | 1.2623 | 0 | 0 |  |  | 3.938 | 3.05 |  |  | POL1_0
|  | 1.NP:0,87*0,81*1,1 |  | 0.77517 | [18 empty] | VV | 0
19 | 317941123R00 | Osazení ocelových válcovaných nosníků č.14-22, na cementovou maltu | t | 0.10643 |  | 0 | 21.2 | 2.26 | 11228.8 | 1195.03 | 21 | 0 | 0.01709 | 0.00182 | 0 | 0 |  |  | 16.583 | 1.76 |  |  | POL1_0
|  | IPE 140 - 12,90 kg/m: | [20 empty] | VV | 0
|  | 1.NP:3*2,75*0,0129 |  | 0.10643 | [18 empty] | VV | 0
20 | 13383425R | Tyč průřezu IPE 140, střední, jakost oceli S235, 11375 (a) | t | 0.11494 |  | 0 | 62120 | 7140.01 | 0 | 0 | 21 | 0 | 1 | 0.11494 | 0 | 0 |  |  | 0 | 0 |  |  | POL3_0
|  | IPE 140 - 12,90 kg/m: | [20 empty] | VV | 0
|  | 1.NP:3*2,75*0,0129*1,08 |  | 0.11494 | [18 empty] | VV | 0
21 | 317168132R00 | D+M Keramický překlad 70x238x1500 mm (b) | kus | 3 |  | 0 | 797.36 | 2392.08 | 130.64 | 391.92 | 21 | 0 | 0.05422 | 0.16266 | 0 | 0 |  |  | 0.26 | 0.78 |  |  | POL1_0
|  | 2.NP:3 |  | 3 | [18 empty] | VV | 0
22 | 317168130R00 | D+M Keramický překlad 70x238x1000 mm (c) | kus | 12 |  | 0 | 499.84 | 5998.08 | 123.16 | 1477.92 | 21 | 0 | 0.03637 | 0.43644 | 0 | 0 |  |  | 0.245 | 2.94 |  |  | POL1_0
|  | 2.NP:12 |  | 12 | [18 empty] | VV | 0
23 | 317998113R00 | Izolace mezi překlady polystyren tl. 80 mm | m | 5.5 |  | 0 | 78.57 | 432.14 | 69.93 | 384.62 | 21 | 0 | 0.00044 | 0.00242 | 0 | 0 |  |  | 0.15 | 0.83 |  |  | POL1_0
|  | 2.NP:1,5 |  | 1.5 | [18 empty] | VV | 0
|  | 4*1,0 |  | 4 | [18 empty] | VV | 0
24 | 346244381RT2 | Plentování ocelových nosníků výšky do 20 cm, s použitím suché maltové směsi | m2 | 1.1 |  | 0 | 627.83 | 690.61 | 621.17 | 683.29 | 21 | 0 | 0.1568 | 0.17248 | 0 | 0 |  |  | 1.2226 | 1.34 |  |  | POL1_0
|  | 1.NP - a:2*0,2*2,75 |  | 1.1 | [18 empty] | VV | 0
25 | 317234410RT2 | Vyzdívka mezi nosníky cihlami pálenými na MC, s použitím suché maltové směsi | m3 | 0.2255 |  | 0 | 6258.98 | 1411.4 | 3491.02 | 787.23 | 21 | 0 | 1.6824 | 0.37938 | 0 | 0 |  |  | 6.868 | 1.55 |  |  | POL1_0
|  | 1.NP - a:2*0,2*0,065*2,75++2*0,1*0,14*2,75*2 |  | 0.2255 | [18 empty] | VV | 0
Díl: | 4 | Vodorovné konstrukce |  |  |  | 0 |  | 102331.91 |  | 80544.02 |  | 0 |  | 26.0618 |  | 10.687 |  |  |  | 162.42 |  |  | DIL
26 | 417351111R00 | Bednění ztužujících věnců, obě strany - zřízení | m | 37.54 |  | 0 | 94.46 | 3546.03 | 429.54 | 16124.93 | 21 | 0 | 0.04965 | 1.8639 | 0 | 0 |  |  | 0.94 | 35.29 |  |  | POL1_0
|  | 65,00602 |  | 65.006 | [18 empty] | VV | 0
|  | 19,70564 |  | 19.7056 | [18 empty] | VV | 0
|  | 0,49791 |  | 0.49791 | [18 empty] | VV | 0
|  | 4,89849 |  | 4.8985 | [18 empty] | VV | 0
|  | 2,56763 |  | 2.5676 | [18 empty] | VV | 0
|  | 28,28217 |  | 28.2822 | [18 empty] | VV | 0
|  | 1,77506 |  | 1.7751 | [18 empty] | VV | 0
|  | 0,01838 |  | 0.01838 | [18 empty] | VV | 0
|  | 0,00901 |  | 0.00901 | [18 empty] | VV | 0
|  | 0,02499 |  | 0.02499 | [18 empty] | VV | 0
27 | 417351113R00 | Bednění ztužujících věnců, obě strany - odstranění | m | 37.54 |  | 0 | 0 | 0 | 131.5 | 4936.51 | 21 | 0 | 0 | 0 | 0 | 0 |  |  | 0.29 | 10.89 |  |  | POL1_0
28 | 417321315R00 | Ztužující pásy a věnce z betonu železového C 20/25 | m3 | 9.085 |  | 0 | 3241.87 | 29452.39 | 708.13 | 6433.36 | 21 | 0 | 2.5251 | 22.9406 | 0 | 0 |  |  | 1.448 | 13.16 |  |  | POL1_0
|  | 2*0,25*(11,5+7,27-0,6) |  | 9.085 | [18 empty] | VV | 0
29 | 417361821R00 | Výztuž ztužujících pásů a věnců z oceli 10505(R) | t | 1.1774 |  | 0 | 57930.19 | 68207.93 | 15559.81 | 18320.37 | 21 | 0 | 1.0167 | 1.197 | 0 | 0 |  |  | 27.673 | 32.58 |  |  | POL1_0
|  | odhad: 120 kg/m3:9,08500*120*0,001*1,08 |  | 1.1774 | [18 empty] | VV | 0
30 | 411354171R00 | Podpěrná konstr. stropů - zřízení | m2 | 15.5017 |  | 0 | 25.2 | 390.64 | 198.8 | 3081.73 | 21 | 0 | 0.00227 | 0.03519 | 0 | 0 |  |  | 0.386 | 5.98 |  |  | POL1_0
|  | 1,51*10,266 |  | 15.5017 | [18 empty] | VV | 0
31 | 411354172R00 | Podpěrná konstr. stropů - odstranění | m2 | 15.5017 |  | 0 | 0 | 0 | 60.6 | 939.4 | 21 | 0 | 0 | 0 | 0 | 0 |  |  | 0.13 | 2.02 |  |  | POL1_0
32 | 411900001RA0 | Demontáž trámového stropu | m2 | 25.134 |  | 0 | 29.24 | 734.92 | 1221.76 | 30707.72 | 21 | 0 | 0.001 | 0.02513 | 0.4252 | 10.687 |  |  | 2.4865 | 62.5 |  |  | POL2_0
|  | 2,95*8,52 |  | 25.134 | [18 empty] | VV | 0
Díl: | 60 | Úpravy povrchů, omítky |  |  |  | 0 |  | 76157.14 |  | 34178.74 |  | 0 |  | 0.97787 |  | 0 |  |  |  | 62.31 |  |  | DIL
33 | 602021194R00 | D+M Fasádní penetrace - (S2, S3, S6) | m2 | 225.7364 |  | 0 | 38.85 | 8769.86 | 26.65 | 6015.87 | 21 | 0 | 0.00042 | 0.09481 | 0 | 0 |  |  | 0.052 | 11.74 |  |  | POL1_0
34 | 602021187RW1 | D+M Silikonová omítka + transparentní nátěr - sokl, zrnitost 1,5 mm (S6) | m2 | 28.88 |  | 0 | 215.24 | 6216.13 | 124.76 | 3603.07 | 21 | 0 | 0.00263 | 0.07595 | 0 | 0 |  |  | 0.22401 | 6.47 |  |  | POL1_0
|  | odměřeno z PD: | [20 empty] | VV | 0
|  | Pohled JZ:0,41+6,1 |  | 6.51 | [18 empty] | VV | 0
|  | Pohled JV:5,81+4,22 |  | 10.03 | [18 empty] | VV | 0
|  | Pohled SV:2,96 |  | 2.96 | [18 empty] | VV | 0
|  | Pohled SZ:9,38 |  | 9.38 | [18 empty] | VV | 0
35 | 602021187RV3 | D+m Tenkovrstvá dif. otevřená fasádní omítka, tl. 3 mm (S2, S3) | m2 | 196.8564 |  | 0 | 310.74 | 61171.15 | 124.76 | 24559.8 | 21 | 0 | 0.0041 | 0.80711 | 0 | 0 |  |  | 0.22401 | 44.1 |  |  | POL1_0
|  | 225,73638-28,88 |  | 196.8564 | [18 empty] | VV | 0
Díl: | 61 | Upravy povrchů vnitřní |  |  |  | 0 |  | 25341.06 |  | 155831.49 |  | 0 |  | 15.8266 |  | 0 |  |  |  | 299.14 |  |  | DIL
36 | 612420016RAA | Omítka stěn vnitřní vápenocementová štuková, montáž a demontáž pomocného lešení | m2 | 266.693 |  | 0 | 72.59 | 19359.24 | 477.41 | 127321.89 | 21 | 0 | 0.04806 | 12.8173 | 0 | 0 |  |  | 0.91368 | 243.67 |  |  | POL2_0
|  | 2.NP:2,25*11,5 |  | 25.875 | [18 empty] | VV | 0
|  | - otvory:-(0,9*2,02) |  | -1.818 | [18 empty] | VV | 0
|  | zazdívky:2*1,5*1,125 |  | 3.375 | [18 empty] | VV | 0
|  | 1,57*1,125 |  | 1.7663 | [18 empty] | VV | 0
|  | 0,47*11,5 |  | 5.405 | [18 empty] | VV | 0
|  | dozdění štítů:0,3*9,5*2 |  | 5.7 | [18 empty] | VV | 0
37 | 611420016RAA | Omítka stropů vnitřní vápenocemetová štuková, montáž a demontáž pomocného lešení | m2 | 58.73 |  | 0 | 97.26 | 5712.08 | 475.74 | 27940.21 | 21 | 0 | 0.05123 | 3.0087 | 0 | 0 |  |  | 0.92373 | 54.25 |  |  | POL2_0
|  | 1.NP:58,73 |  | 58.73 | [18 empty] | VV | 0
38 | 610991111R00 | Zakrývání výplní vnitřních otvorů, vč. odkrytí | m2 | 15.6555 |  | 0 | 17.23 | 269.74 | 36.37 | 569.39 | 21 | 0 | 4e-05 | 0.00063 | 0 | 0 |  |  | 0.078 | 1.22 |  |  | POL1_0
|  | 1.NP:0,775*2,02+0,875*2,02*2+2,1*3,05 |  | 11.5055 | [18 empty] | VV | 0
|  | 2.NP:0,9*2,02+1,1*2,12 |  | 4.15 | [18 empty] | VV | 0
Díl: | 62 | Upravy povrchů vnější |  |  |  | 0 |  | 104901.22 |  | 97953.63 |  | 0 |  | 5.1779 |  | 0 |  |  |  | 182.72 |  |  | DIL
39 | 622904112R00 | Očištění fasád tlakovou vodou složitost 1 - 2 | m2 | 225.7364 |  | 0 | 4.63 | 1045.16 | 60.07 | 13559.98 | 21 | 0 | 2e-05 | 0.00451 | 0 | 0 |  |  | 0.11 | 24.83 |  |  | POL1_0
40 | 622481211RT8 | Montáž výztužné sítě(perlinky)do stěrky-vněj.stěny, včetně výztužné sítě a stěrkového tmelu | m2 | 39.33 |  | 0 | 107.03 | 4209.49 | 196.47 | 7727.17 | 21 | 0 | 0.00361 | 0.14198 | 0 | 0 |  |  | 0.362 | 14.24 |  |  | POL1_0
|  | 3,42*11,5 |  | 39.33 | [18 empty] | VV | 0
41 | 622421210R00 | Omítka vnější tepelně izolační tl. 3 cm | m2 | 225.7364 |  | 0 | 431.95 | 97506.83 | 338.05 | 76310.18 | 21 | 0 | 0.02223 | 5.0181 | 0 | 0 |  |  | 0.633 | 142.89 |  |  | POL1_0
|  | 2.NP:12 |  | 12 | [18 empty] | VV | 0
42 | 622473186R00 | D+M Příplatek za rohovník pro vnější omítky, (okna, dveře) | m | 28.765 |  | 0 | 68.5 | 1970.4 | 0 | 0 | 21 | 0 | 0.00045 | 0.01294 | 0 | 0 |  |  | 0 | 0 |  |  | POL1_0
|  | 1.NP:2*2,03+1,04+2*2,1+3,05+2*0,7+0,5+2*0,7+0,5+2*0,635+0,55+2*0,635+0,545+2*2,02+0,9+2*2,02 |  | 28.765 | [18 empty] | VV | 0
43 | 620991121R00 | Zakrývání výplní vnějších otvorů z lešení | m2 | 9.7885 |  | 0 | 17.3 | 169.34 | 36.4 | 356.3 | 21 | 0 | 4e-05 | 0.00039 | 0 | 0 |  |  | 0.078 | 0.76 |  |  | POL1_0
|  | 2,1*3,05+0,775*2,02+0,9*2,02 |  | 9.7885 | [18 empty] | VV | 0
Díl: | 63 | Podlahy a podlahové konstrukce |  |  |  | 0 |  | 2720.1 |  | 221289.43 |  | 0 |  | 0.36825 |  | 0 |  |  |  | 2.56 |  |  | DIL
44 | 632411125R00 | Potěr ze SMS, ruční zpracování, tl. 25 mm, (vyrovnání podkladu po bourání pod nové zdivo) | m2 | 7.7855 |  | 0 | 349.38 | 2720.1 | 165.62 | 1289.43 | 21 | 0 | 0.0473 | 0.36825 | 0 | 0 |  |  | 0.3285 | 2.56 |  |  | POL1_0
|  | 0,677*11,5 |  | 7.7855 | [18 empty] | VV | 0
45 | 631310001RC1 | Oprava stávajícího venkovního beton. schodiště | soubor | 1 |  | 0 | 0 | 0 | 100000 | 100000 | 21 | 0 | 0 | 0 | 0 | 0 |  |  | 0 | 0 |  |  | POL1_0
46 | 631310002RC2 | Oprava stávající venkovní betonové plochy | soubor | 1 |  | 0 | 0 | 0 | 120000 | 120000 | 21 | 0 | 0 | 0 | 0 | 0 |  |  | 0 | 0 |  |  | POL1_0
Díl: | 94 | Lešení a stavební výtahy |  |  |  | 0 |  | 17007.1 |  | 42326.63 |  | 0 |  | 5.0769 |  | 0 |  |  |  | 71.32 |  |  | DIL
47 | 941955002R00 | Lešení lehké pomocné, výška podlahy do 1,9 m | m2 | 43.631 |  | 0 | 72.43 | 3160.19 | 99.07 | 4322.52 | 21 | 0 | 0.00158 | 0.06894 | 0 | 0 |  |  | 0.214 | 9.34 |  |  | POL1_0
|  | 1.NP:(1,5+10,266)*1,0 |  | 11.766 | [18 empty] | VV | 0
|  | (4,345+9,95)*1,0 |  | 14.295 | [18 empty] | VV | 0
|  | 2.NP:(6,67+10,9)*1,0 |  | 17.57 | [18 empty] | VV | 0
48 | 941941031R00 | Montáž lešení leh.řad.s podlahami,š.do 1 m, H 10 m | m2 | 260.427 |  | 0 | 0.04 | 10.42 | 70.86 | 18453.86 | 21 | 0 | 0.01838 | 4.7866 | 0 | 0 |  |  | 0.13 | 33.86 |  |  | POL1_0
|  | Pohled JZ:7,27*(9,5-1,7) |  | 56.706 | [18 empty] | VV | 0
|  | Pohled JV:11,5*(9,5-1,7) |  | 89.7 | [18 empty] | VV | 0
|  | Pohled SV:7,27*(9-1,7) |  | 53.071 | [18 empty] | VV | 0
|  | Pohled SZ:11,5*(7-1,7) |  | 60.95 | [18 empty] | VV | 0
49 | 941941831R00 | Demontáž lešení leh.řad.s podlahami,š.1 m, H 10 m | m2 | 260.427 |  | 0 | 0 | 0 | 57.9 | 15078.72 | 21 | 0 | 0 | 0 | 0 | 0 |  |  | 0.102 | 26.56 |  |  | POL1_0
50 | 941941191R00 | Příplatek za každý měsíc použití lešení k pol.1031 | m2 | 260.427 |  | 0 | 53.13 | 13836.49 | 2.77 | 721.38 | 21 | 0 | 0.00085 | 0.22136 | 0 | 0 |  |  | 0.006 | 1.56 |  |  | POL1_0
51 | 941941502R00 | Doprava lešení pronaj-dovoz a odvoz sady do 250m2 | km | 20.8342 |  | 0 | 0 | 0 | 180 | 3750.15 | 21 | 0 | 0 | 0 | 0 | 0 |  |  | 0 | 0 |  |  | POL1_0
|  | (260,427/250)*20 |  | 20.8342 | [18 empty] | VV | 0
Díl: | 95 | Dokončovací kce na pozem.stav. |  |  |  | 0 |  | 1369.92 |  | 25025.29 |  | 0 |  | 0.0222 |  | 0 |  |  |  | 52.05 |  |  | DIL
52 | 952901111R00 | Vyčištění budov o výšce podlaží do 4 m | m2 | 167.21 |  | 0 | 1.59 | 265.86 | 129.41 | 21638.65 | 21 | 0 | 4e-05 | 0.00669 | 0 | 0 |  |  | 0.308 | 51.5 |  |  | POL1_0
|  | 7,27*11,5*2 |  | 167.21 | [18 empty] | VV | 0
53 | 953941312R00 | Osazení požárního hasicího přístroje na stěnu | kus | 1 |  | 0 | 15.06 | 15.06 | 72.74 | 72.74 | 21 | 0 | 1e-05 | 1e-05 | 0 | 0 |  |  | 0.17 | 0.17 |  |  | POL1_0
54 | 44984124R | Přístroj hasicí práškový PG 6, 21A/113B | kus | 1 |  | 0 | 1089 | 1089 | 0 | 0 | 21 | 0 | 0.0155 | 0.0155 | 0 | 0 |  |  | 0 | 0 |  |  | POL3_0
55 | 953941391R00 | Revize požárního hasicího přístroje do 5 ks | kus | 1 |  | 0 | 0 | 0 | 97.4 | 97.4 | 21 | 0 | 0 | 0 | 0 | 0 |  |  | 0.1189 | 0.12 |  |  | POL1_0
56 | 953941395R00 | Vystavení revizní zprávy-požární hasicí přístroj | kus | 1 |  | 0 | 0 | 0 | 216.5 | 216.5 | 21 | 0 | 0 | 0 | 0 | 0 |  |  | 0.2642 | 0.26 |  |  | POL1_0
57 | 95394_RC01 | D+M Fotoluminiscenčních tabulek pro únikové cesty, atd. dle PBŘ | soubor | 1 |  | 0 | 0 | 0 | 3000 | 3000 | 21 | 0 | 0 | 0 | 0 | 0 |  |  | 0 | 0 |  |  | POL1_0
Díl: | 96 | Bourání konstrukcí |  |  |  | 0 |  | 3002.57 |  | 63564.64 |  | 0 |  | 0.10292 |  | 125.0426 |  |  |  | 112.9 |  |  | DIL
58 | 962032231R00 | Bourání zdiva z cihel pálených na MVC, vč. pomocného lešení | m3 | 69.071 |  | 0 | 37.33 | 2578.42 | 871.67 | 60207.14 | 21 | 0 | 0.00128 | 0.08841 | 1.8 | 124.3278 |  |  | 1.52 | 104.99 |  |  | POL1_0
|  | 1.NP:0,63*(3,58+8,52+3,58)*3,23 |  | 31.9072 | [18 empty] | VV | 0
|  | 0,68*3,42*11,5 |  | 26.7444 | [18 empty] | VV | 0
|  | 0,615*(3,05-2,02)*1,45 |  | 0.9185 | [18 empty] | VV | 0
|  | 0,615*3,05*0,65 |  | 1.2192 | [18 empty] | VV | 0
|  | překlad:0,615*0,2*2,75 |  | 0.33825 | [18 empty] | VV | 0
|  | - otvory:-(1,09*1,5+1,015*1,5*2+1,65*2,32+1,3*2,02) |  | -11.134 | [18 empty] | VV | 0
|  | 2.NP:(4,813-3,23)*(3,58+8,52+3,58)*0,3 |  | 7.4464 | [18 empty] | VV | 0
|  | (6,3-4,813)*0,3*2*3,58 |  | 3.1941 | [18 empty] | VV | 0
|  | (4,542-3,23)*((0,3*0,15)+(0,3*0,45)+(0,6*0,3*2)+(0,3*0,3)) |  | 0.82656 | [18 empty] | VV | 0
|  | 2,388*0,3*11,5 |  | 8.2386 | [18 empty] | VV | 0
|  | - otvory:-(0,902*0,635+0,9*0,635*3+1,05*2,02) |  | -4.4083 | [18 empty] | VV | 0
|  | štíty po spodní úroveň nového ŽB věnce:6,3*2*0,3 |  | 3.78 | [18 empty] | VV | 0
59 | 968071125R00 | Vyvěšení, zavěšení kovových křídel dveří pl. 2 m2 | kus | 2 |  | 0 | 0 | 0 | 33.4 | 66.8 | 21 | 0 | 0 | 0 | 0 | 0 |  |  | 0.08 | 0.16 |  |  | POL1_0
|  | 1.NP:1 |  | 1 | [18 empty] | VV | 0
|  | 2.NP:1 |  | 1 | [18 empty] | VV | 0
60 | 968072455R00 | Vybourání kovových dveřních zárubní pl. do 2 m2 | m2 | 3.3835 |  | 0 | 34.2 | 115.72 | 396.3 | 1340.88 | 21 | 0 | 0.00117 | 0.00396 | 0.076 | 0.25715 |  |  | 0.939 | 3.18 |  |  | POL1_0
|  | 1.NP:0,775*2,02 |  | 1.5655 | [18 empty] | VV | 0
|  | 2.NP:0,9*2,02 |  | 1.818 | [18 empty] | VV | 0
61 | 968072245R00 | Vybourání kovových rámů oken jednod. pl. 2 m2 | m2 | 4.905 |  | 0 | 40.07 | 196.54 | 220.93 | 1083.66 | 21 | 0 | 0.00137 | 0.00672 | 0.041 | 0.20111 |  |  | 0.516 | 2.53 |  |  | POL1_0
|  | 1.NP:1,09*1,5*3 |  | 4.905 | [18 empty] | VV | 0
62 | 968062456R00 | Vybourání dřevěných dveřních zárubní pl. nad 2 m2 | m2 | 3.828 |  | 0 | 29.23 | 111.89 | 226.27 | 866.16 | 21 | 0 | 0.001 | 0.00383 | 0.067 | 0.25648 |  |  | 0.533 | 2.04 |  |  | POL1_0
|  | 1.NP:1,65*2,32 |  | 3.828 | [18 empty] | VV | 0
Díl: | 97 | Prorážení otvorů |  |  |  | 0 |  | 2578.38 |  | 382079.12 |  | 0 |  | 0.25036 |  | 18.0659 |  |  |  | 202.02 |  |  | DIL
63 | 979081111R00 | Odvoz suti a vybour. hmot na skládku do 1 km | t | 165.2236 |  | 0 | 0 | 0 | 256.5 | 42379.87 | 21 | 0 | 0 | 0 | 0 | 0 |  |  | 0.49 | 80.96 |  |  | POL1_0
|  | 2,09908 |  | 2.0991 | [18 empty] | VV | 0
|  | 142,39377 |  | 142.3938 | [18 empty] | VV | 0
|  | 0,45826 |  | 0.45826 | [18 empty] | VV | 0
|  | 20,27254 |  | 20.2725 | [18 empty] | VV | 0
64 | 979081121R00 | Příplatek k odvozu za každý další 1 km | t | 1652.2365 |  | 0 | 0 | 0 | 24.6 | 40645.02 | 21 | 0 | 0 | 0 | 0 | 0 |  |  | 0 | 0 |  |  | POL1_0
|  | 1 cesta 10 km:165,22365*10 |  | 1652.2365 | [18 empty] | VV | 0
65 | 979990201R00 | Poplatek za uložení suti - azbestocementové výrobky, skupina odpadu 170605 | t | 2.0991 |  | 0 | 0 | 0 | 5500 | 11544.94 | 21 | 0 | 0 | 0 | 0 | 0 |  |  | 0 | 0 |  |  | POL1_0
66 | 979990105R00 | Poplatek za skládku suti - cihelné výrobky, skupina odpadu 170102 | t | 142.3938 |  | 0 | 0 | 0 | 1475 | 210030.81 | 21 | 0 | 0 | 0 | 0 | 0 |  |  | 0 | 0 |  |  | POL1_0
|  | 124,32784 |  | 124.3278 | [18 empty] | VV | 0
|  | 12,75498 |  | 12.755 | [18 empty] | VV | 0
|  | 2,39809 |  | 2.3981 | [18 empty] | VV | 0
|  | 2,91286 |  | 2.9129 | [18 empty] | VV | 0
67 | 979951111R00 | Výkup kovů - železný šrot tl. do 4 mm | t | 0.45826 |  | 0 | 0 | 0 | -4000.77 | -1833.39 | 21 | 0 | 0 | 0 | 0 | 0 |  |  | 0 | 0 |  |  | POL1_0
|  | 0,25715+0,20111 |  | 0.45826 | [18 empty] | VV | 0
68 | 979990161R00 | Poplatek za likvidaci - dřevo, skupina odpadu 170201 | t | 20.2725 |  | 0 | 0 | 0 | 1500 | 30408.81 | 21 | 0 | 0 | 0 | 0 | 0 |  |  | 0 | 0 |  |  | POL1_0
|  | 0,25648+9,32908+10,68698 |  | 20.2725 | [18 empty] | VV | 0
69 | 978013191R00 | Otlučení omítek vnitřních stěn v rozsahu do 100 % | m2 | 277.2822 |  | 0 | 0 | 0 | 98.6 | 27340.02 | 21 | 0 | 0 | 0 | 0.046 | 12.755 |  |  | 0.26 | 72.09 |  |  | POL1_0
|  | 1.NP: | [20 empty] | VV | 0
|  | 1.01:3,62*2*(9,95+4,345) |  | 103.4958 | [18 empty] | VV | 0
|  | - otvory:-(0,81*1,1+2,1*3,05+0,885*2,02) |  | -9.0837 | [18 empty] | VV | 0
|  | (3,62+0,3+1,8)*8,52 |  | 48.7344 | [18 empty] | VV | 0
|  | - otvory:-(2,1*3,05) |  | -6.405 | [18 empty] | VV | 0
|  | 1.02:3,42*(1,51*2+9,95) |  | 44.3574 | [18 empty] | VV | 0
|  | - otvory:-(1,04*2,03+0,775*2,02+0,885*2,02) |  | -5.4644 | [18 empty] | VV | 0
|  | 2.NP:2,52*(10,9+2*6,67) |  | 61.0848 | [18 empty] | VV | 0
|  | (7,885-3,62+0,3+2,52)*6,67*0,5*2 |  | 47.257 | [18 empty] | VV | 0
|  | - otvory:-(1,57*1,125*3+0,55*0,635+0,545*0,635+0,5*0,7*2) |  | -6.6941 | [18 empty] | VV | 0
70 | 978015251R00 | Otlučení omítek vnějších MVC v složit.1-4 do 40 % | m2 | 104.2646 |  | 0 | 0 | 0 | 30.4 | 3169.64 | 21 | 0 | 0 | 0 | 0.023 | 2.3981 |  |  | 0.08 | 8.34 |  |  | POL1_0
|  | venkovní fasáda cca 40%:1,68*(3,62+0,3+1,8) |  | 9.6096 | [18 empty] | VV | 0
|  | štít JZ - odměřeno z PD:53,31-(1,04*2,03+0,5*0,7*2) |  | 50.4988 | [18 empty] | VV | 0
|  | štít SV - odměřeno z PD:49,64-(0,81*1,1+0,775*2,02+1,1*2,12+0,55*0,635+0,545*0,635) |  | 44.1562 | [18 empty] | VV | 0
71 | 978011191R00 | Otlučení omítek vnitřních vápenných stropů do 100% | m2 | 58.2572 |  | 0 | 0 | 0 | 125.5 | 7311.28 | 21 | 0 | 0 | 0 | 0.05 | 2.9129 |  |  | 0.33 | 19.22 |  |  | POL1_0
|  | 1.NP:4,345*9,95 |  | 43.2328 | [18 empty] | VV | 0
|  | 1,51*9,95 |  | 15.0245 | [18 empty] | VV | 0
72 | 975021411R00 | Podchycení zdiva pod stropem při tl.zdi do 90 cm | m | 2.1 |  | 0 | 1227.8 | 2578.38 | 5277.2 | 11082.12 | 21 | 0 | 0.11922 | 0.25036 | 0 | 0 |  |  | 10.194 | 21.41 |  |  | POL1_0
|  | dobourání otvoru pro dveře 2/De:2,1 |  | 2.1 | [18 empty] | VV | 0
Díl: | 99 | Staveništní přesun hmot |  |  |  | 0 |  | 0 |  | 45303.02 |  | 0 |  | 0 |  | 0 |  |  |  | 39.07 |  |  | DIL
73 | 998011002R00 | Přesun hmot pro budovy zděné výšky do 12 m | t | 127.2557 |  | 0 | 0 | 0 | 356 | 45303.02 | 21 | 0 | 0 | 0 | 0 | 0 |  |  | 0.307 | 39.07 |  |  | POL1_0
|  | 5,20412 |  | 5.2041 | [18 empty] | VV | 0
|  | 1,32039 |  | 1.3204 | [18 empty] | VV | 0
|  | 67,57217 |  | 67.5722 | [18 empty] | VV | 0
|  | 25,36039 |  | 25.3604 | [18 empty] | VV | 0
|  | 0,97787 |  | 0.97787 | [18 empty] | VV | 0
|  | 15,82663 |  | 15.8266 | [18 empty] | VV | 0
|  | 5,17343 |  | 5.1734 | [18 empty] | VV | 0
|  | 0,36825 |  | 0.36825 | [18 empty] | VV | 0
|  | 5,07695 |  | 5.077 | [18 empty] | VV | 0
|  | 0,0222 |  | 0.0222 | [18 empty] | VV | 0
|  | 0,10292 |  | 0.10292 | [18 empty] | VV | 0
|  | 0,25036 |  | 0.25036 | [18 empty] | VV | 0
Díl: | 711 | Izolace proti vodě |  |  |  | 0 |  | 35837.76 |  | 10792.65 |  | 0 |  | 0.34342 |  | 0 |  |  |  | 17.68 |  |  | DIL
74 | 711823121RT7 | D+M Drenážní nopové fólie svisle, (drenáž, výška nopu min. 8 mm) | m2 | 23.7 |  | 0 | 167.49 | 3969.51 | 85.01 | 2014.74 | 21 | 0 | 0.00052 | 0.01232 | 0 | 0 |  |  | 0.16 | 3.79 |  |  | POL1_0
|  | drenáž:7,9*3 |  | 23.7 | [18 empty] | VV | 0
75 | 711823129RT4 | D+M Ukončovací lišty k nopové fólii, (drenáž) | m | 7.9 |  | 0 | 71.37 | 563.82 | 53.13 | 419.73 | 21 | 0 | 0.00053 | 0.00419 | 0 | 0 |  |  | 0.1 | 0.79 |  |  | POL1_0
|  | 7,9 |  | 7.9 | [18 empty] | VV | 0
76 | 711141559RY2 | Izolace proti vlhk. vodorovná pásy přitavením, 1 vrstva - včetně dod. modifik. asf. pásu | m2 | 11.5 |  | 0 | 272.49 | 3133.64 | 112.01 | 1288.12 | 21 | 0 | 0.00559 | 0.06429 | 0 | 0 |  |  | 0.22991 | 2.64 |  |  | POL1_0
|  | pod zdivo s přesahy na obě strany:1*11,5 |  | 11.5 | [18 empty] | VV | 0
77 | 711142559RY2 | Izolace proti vlhkosti svislá pásy přitavením, 1 vrstva - včetně dod. modifik. asf. pásu | m2 | 39.33 |  | 0 | 288.75 | 11356.54 | 129.25 | 5083.4 | 21 | 0 | 0.00598 | 0.23519 | 0 | 0 |  |  | 0.266 | 10.46 |  |  | POL1_0
|  | svislá:11,5*3,42 |  | 39.33 | [18 empty] | VV | 0
78 | 673522305R | D+M Folie difuzní, plošná hmotnost min. 200 g/m2 | m2 | 119.25 |  | 0 | 141 | 16814.25 | 0 | 0 | 21 | 0 | 0.00023 | 0.02743 | 0 | 0 |  |  | 0 | 0 |  |  | POL3_0
|  | 4,77*12,5*2 |  | 119.25 | [18 empty] | VV | 0
79 | 998711202R00 | Přesun hmot pro izolace proti vodě, výšky do 12 m | % | 4.45 |  | 0 | 0 | 0 | 446.44 | 1986.66 | 21 | 0 | 0 | 0 | 0 | 0 |  |  | 0 | 0 |  |  | POL1_0
Díl: | 762 | Konstrukce tesařské |  |  |  | 0 |  | 126773.72 |  | 209761.46 |  | 0 |  | 5.0063 |  | 9.3291 |  |  |  | 271.64 |  |  | DIL
80 | 762900030RAB | Demontáž dřevěného krovu, s bedněním | m2 | 149.9344 |  | 0 | 0 | 0 | 342 | 51277.56 | 21 | 0 | 0 | 0 | 0.05424 | 8.1324 |  |  | 0.63054 | 94.54 |  |  | POL2_0
|  | 12,32*12,17 |  | 149.9344 | [18 empty] | VV | 0
81 | 762_RC01 | Jeřáb - 1 den | hod | 8 |  | 0 | 0 | 0 | 1700 | 13600 | 21 | 0 | 0 | 0 | 0 | 0 |  |  | 0 | 0 |  |  | POL1_0
82 | 762900020RA0 | Demontáž dřevěného schodiště | m | 4.432 |  | 0 | 0 | 0 | 686 | 3040.35 | 21 | 0 | 0 | 0 | 0.27 | 1.1966 |  |  | 1.3522 | 5.99 |  |  | POL2_0
|  | 2,152+2,28 |  | 4.432 | [18 empty] | VV | 0
83 | 762332140R00 | Montáž vázaných krovů pravidelných do 450 cm2 | m | 292.38 |  | 0 | 16.15 | 4721.94 | 353.85 | 103458.66 | 21 | 0 | 0.00099 | 0.28946 | 0 | 0 |  |  | 0.489 | 142.97 |  |  | POL1_0
|  | krokev:30*4,77 |  | 143.1 | [18 empty] | VV | 0
|  | kleštiny:26*4,78 |  | 124.28 | [18 empty] | VV | 0
|  | pozednice:2*12,5 |  | 25 | [18 empty] | VV | 0
84 | 60515280R | Hranol stavební SM do 200 x 200 mm | m3 | 7.0801 |  | 0 | 13060 | 92465.78 | 0 | 0 | 21 | 0 | 0.55 | 3.894 | 0 | 0 |  |  | 0 | 0 |  |  | POL3_0
|  | krokev:0,14*0,2*4,77*30*1,1 |  | 4.4075 | [18 empty] | VV | 0
|  | kleštiny:0,08*0,18*4,78*26*1,1 |  | 1.9686 | [18 empty] | VV | 0
|  | pozednice:0,16*0,16*12,5*2*1,1 |  | 0.704 | [18 empty] | VV | 0
85 | 762395000R00 | Spojovací a ochranné prostředky pro střechy | m3 | 7.0801 |  | 0 | 1750 | 12390.14 | 0 | 0 | 21 | 0 | 0.02357 | 0.16688 | 0 | 0 |  |  | 0 | 0 |  |  | POL1_0
86 | 762342203RT4 | Montáž laťování střech, vzdálenost latí 22 - 36 cm, včetně dodávky řeziva, latě 4/6 cm | m2 | 119.25 |  | 0 | 75.9 | 9051.08 | 89.1 | 10625.18 | 21 | 0 | 0.00403 | 0.48058 | 0 | 0 |  |  | 0.156 | 18.6 |  |  | POL1_0
|  | 4,77*12,5*2 |  | 119.25 | [18 empty] | VV | 0
87 | 762342206RT4 | Montáž kontralatí na vruty, s těsnicí páskou, včetně dodávky latí 4/6 cm | m2 | 119.25 |  | 0 | 68.3 | 8144.78 | 45.7 | 5449.73 | 21 | 0 | 0.00147 | 0.1753 | 0 | 0 |  |  | 0.08 | 9.54 |  |  | POL1_0
|  | 4,77*12,5*2 |  | 119.25 | [18 empty] | VV | 0
88 | 998762202R00 | Přesun hmot pro tesařské konstrukce, výšky do 12 m | % | 7.1 |  | 0 | 0 | 0 | 3142.25 | 22309.98 | 21 | 0 | 0 | 0 | 0 | 0 |  |  | 0 | 0 |  |  | POL1_0
Díl: | 763 | Dřevostavby |  |  |  | 0 |  | 70842.85 |  | 27662.52 |  | 0 |  | 1.8627 |  | 0 |  |  |  | 35.57 |  |  | DIL
89 | 763611232R00 | M.bednění střech z desek nad tl.18 mm,P+D,šroubo. | m2 | 119.25 |  | 0 | 16.57 | 1975.97 | 158.93 | 18952.4 | 21 | 0 | 8e-05 | 0.00954 | 0 | 0 |  |  | 0.2983 | 35.57 |  |  | POL1_0
|  | 4,77*12,5*2 |  | 119.25 | [18 empty] | VV | 0
90 | 60725017R | Deska dřevoštěpková OSB 3 N tl. 25 mm | m2 | 125.2125 |  | 0 | 550 | 68866.88 | 0 | 0 | 21 | 0 | 0.0148 | 1.8532 | 0 | 0 |  |  | 0 | 0 |  |  | POL3_0
|  | 4,77*12,5*2*1,05 |  | 125.2125 | [18 empty] | VV | 0
91 | 998763201R00 | Přesun hmot pro dřevostavby, výšky do 12 m | % | 9.7 |  | 0 | 0 | 0 | 897.95 | 8710.12 | 21 | 0 | 0 | 0 | 0 | 0 |  |  | 0 | 0 |  |  | POL1_0
Díl: | 764 | Konstrukce klempířské |  |  |  | 0 |  | 0 |  | 35752.5 |  | 0 |  | 0 |  | 0 |  |  |  | 0 |  |  | DIL
92 | 764-1/K.RC01 | D+M Okapový systém vč. všech doplňků, (1/K), vč. spojovacího materiálu | soubor | 1 |  | 0 | 0 | 0 | 35000 | 35000 | 21 | 0 | 0 | 0 | 0 | 0 |  |  | 0 | 0 |  |  | POL1_0
93 | 998764202R00 | Přesun hmot pro klempířské konstr., výšky do 12 m | % | 2.15 |  | 0 | 0 | 0 | 350 | 752.5 | 21 | 0 | 0 | 0 | 0 | 0 |  |  | 0 | 0 |  |  | POL1_0
Díl: | 765 | Krytiny tvrdé |  |  |  | 0 |  | 87776.33 |  | 94377.55 |  | 0 |  | 5.9338 |  | 2.0991 |  |  |  | 105.02 |  |  | DIL
94 | 765321810R00 | Demontáž azbestocement.čtverců na bednění, do suti | m2 | 149.9344 |  | 0 | 0 | 0 | 344 | 51577.43 | 21 | 0 | 0 | 0 | 0.014 | 2.0991 |  |  | 0.2886 | 43.27 |  |  | POL1_0
95 | 765331221RU1 | D+M Krytina betonová, např. cihlový odstín, vč. všech doplňků, oplechování (upřesní investor) | m2 | 119.25 |  | 0 | 546.83 | 65209.48 | 255.17 | 30429.02 | 21 | 0 | 0.04461 | 5.3197 | 0 | 0 |  |  | 0.423 | 50.44 |  |  | POL1_0
96 | 765331261RU1 | D+M Zakončení štítových hran taškami s ozubem, vč. všech doplňků | m | 19.08 |  | 0 | 666.96 | 12725.6 | 215.04 | 4102.96 | 21 | 0 | 0.02339 | 0.44628 | 0 | 0 |  |  | 0.35 | 6.68 |  |  | POL1_0
|  | 4*4,77 |  | 19.08 | [18 empty] | VV | 0
97 | 765331231RU1 | D+M Hřebenáč vč. všech doplňků | m | 12.5 |  | 0 | 787.3 | 9841.25 | 211.7 | 2646.25 | 21 | 0 | 0.01342 | 0.16775 | 0 | 0 |  |  | 0.35 | 4.38 |  |  | POL1_0
98 | 998765202R00 | Přesun hmot pro krytiny tvrdé, výšky do 12 m | % | 10.9 |  | 0 | 0 | 0 | 515.77 | 5621.89 | 21 | 0 | 0 | 0 | 0 | 0 |  |  | 0.023 | 0.25 |  |  | POL1_0
Díl: | 766 | Konstrukce truhlářské |  |  |  | 0 |  | 0 |  | 171653.2 |  | 0 |  | 0 |  | 0 |  |  |  | 0 |  |  | DIL
99 | 766-1/De.RC01 | Venkovní dřevěné dveře, P, 675/1970 mm (1/De), vč. kovové zárubně, dle výpisu prvků | ks | 1 |  | 0 | 0 | 0 | 18050 | 18050 | 21 | 0 | 0 | 0 | 0 | 0 |  |  | 0 | 0 |  |  | POL1_0
|  | 1.NP: | [20 empty] | VV | 0
|  | 1/De:1 |  | 1 | [18 empty] | VV | 0
100 | 766-2/De.RC02 | Venkovní dřevěné dveře dvoukřídlé, 2000/3000 mm , (2/De), vč. kovové zárubně, dle výpisu prvků | ks | 1 |  | 0 | 0 | 0 | 81000 | 81000 | 21 | 0 | 0 | 0 | 0 | 0 |  |  | 0 | 0 |  |  | POL1_0
|  | 1.NP: | [20 empty] | VV | 0
|  | 2/De:1 |  | 1 | [18 empty] | VV | 0
101 | 766-3/De.RC03 | Venkovní dřevěné dveře, P, 785/1970 mm (3/De), vč. kovové zárubně, dle výpisu prvků | ks | 1 |  | 0 | 0 | 0 | 20100 | 20100 | 21 | 0 | 0 | 0 | 0 | 0 |  |  | 0 | 0 |  |  | POL1_0
|  | 1.NP: | [20 empty] | VV | 0
|  | 3/De:1 |  | 1 | [18 empty] | VV | 0
102 | 766-4/De.RC04 | Venkovní dřevěné dveře, P, 800/1970 mm (4/De), vč. kovové zárubně, dle výpisu prvků | ks | 1 |  | 0 | 0 | 0 | 21300 | 21300 | 21 | 0 | 0 | 0 | 0 | 0 |  |  | 0 | 0 |  |  | POL1_0
|  | 2.NP: | [20 empty] | VV | 0
|  | 4/De:1 |  | 1 | [18 empty] | VV | 0
103 | 766-5/De.RC05 | Venkovní dřevěné dveře dvoukřídlé, 1000/2070 mm , (5/De), vč. kovové zárubně, dle výpisu prvků | ks | 1 |  | 0 | 0 | 0 | 28500 | 28500 | 21 | 0 | 0 | 0 | 0 | 0 |  |  | 0 | 0 |  |  | POL1_0
|  | 2.NP: | [20 empty] | VV | 0
|  | 5/De:1 |  | 1 | [18 empty] | VV | 0
104 | 998766202R00 | Přesun hmot pro truhlářské konstr., výšky do 12 m | % | 1.6 |  | 0 | 0 | 0 | 1689.5 | 2703.2 | 21 | 0 | 0 | 0 | 0 | 0 |  |  | 0 | 0 |  |  | POL1_0
Díl: | 784 | Malby |  |  |  | 0 |  | 6153.17 |  | 25655.72 |  | 0 |  | 0.12116 |  | 0 |  |  |  | 48.27 |  |  | DIL
105 | 784011221RT2 | Zakrytí předmětů, včetně odstranění, včetně dodávky fólie tl. 0,04 mm | m2 | 15.6555 |  | 0 | 5.27 | 82.5 | 15.03 | 235.3 | 21 | 0 | 2e-05 | 0.00031 | 0 | 0 |  |  | 0.029 | 0.45 |  |  | POL1_0
|  | 1.NP:0,875*2,02*2+0,775*2,02+2,1*3,05 |  | 11.5055 | [18 empty] | VV | 0
|  | 2.NP:0,9*2,02+1,1*2,12 |  | 4.15 | [18 empty] | VV | 0
106 | 784011222RT2 | Zakrytí podlah, včetně odstranění, včetně papírové lepenky | m2 | 131.43 |  | 0 | 11.03 | 1449.67 | 6.97 | 916.07 | 21 | 0 | 0.00035 | 0.046 | 0 | 0 |  |  | 0.0135 | 1.77 |  |  | POL1_0
|  | 1.NP:58,73 |  | 58.73 | [18 empty] | VV | 0
|  | 2.NP:72,70 |  | 72.7 | [18 empty] | VV | 0
107 | 784191101R00 | Penetrace podkladu univerzální 1x | m2 | 325.423 |  | 0 | 5.59 | 1819.11 | 17.31 | 5633.07 | 21 | 0 | 7e-05 | 0.02278 | 0 | 0 |  |  | 0.03248 | 10.57 |  |  | POL1_0
|  | 266,69297 |  | 266.693 | [18 empty] | VV | 0
|  | 58,73 |  | 58.73 | [18 empty] | VV | 0
108 | 784195222R00 | Malba, barva dle investora, bez penetrace, 2 x | m2 | 325.423 |  | 0 | 8.61 | 2801.89 | 57.99 | 18871.28 | 21 | 0 | 0.00016 | 0.05207 | 0 | 0 |  |  | 0.10902 | 35.48 |  |  | POL1_0
Díl: | M21 | Elektromontáže |  |  |  | 0 |  | 0 |  | 300242.37 |  | 0 |  | 0 |  | 0 |  |  |  | 0 |  |  | DIL
109 | 21-1.RC01 | Elektroinstalace - silnoproud, dle samostatného rozpočtu | soubor | 1 |  | 0 | 0 | 0 | 285242.37 | 285242.37 | 21 | 0 | 0 | 0 | 0 | 0 |  |  | 0 | 0 |  |  | POL1_0
110 | 21-2.RC2 | Zednické zapravení po elektromontážích, silnoproud | soubor | 1 |  | 0 | 0 | 0 | 15000 | 15000 | 21 | 0 | 0 | 0 | 0 | 0 |  |  | 0 | 0 |  |  | POL1_0
Díl: | VN | Vedlejší náklady |  |  |  | 0 |  | 0 |  | 82415.5 |  | 0 |  | 0 |  | 0 |  |  |  | 0 |  |  | DIL
111 | VRN.01 | Zařízení staveniště (vč. oplocení, označení stavby, úklid staveniště, atd.) | % | 1.5 |  | 0 | 0 | 0 | 28277 | 42415.5 | 21 | 0 | 0 | 0 | 0 | 0 |  |  | 0 | 0 |  |  | POL1_0
112 | VRN.02 | Kompletační činnost zhotovitele | soubor | 1 |  | 0 | 0 | 0 | 15000 | 15000 | 21 | 0 | 0 | 0 | 0 | 0 |  |  | 0 | 0 |  |  | POL1_0
113 | VRN.03 | Dokumentace skutečného provedení stavby | soubor | 1 |  | 0 | 0 | 0 | 25000 | 25000 | 21 | 0 | 0 | 0 | 0 | 0 |  |  | 0 | 0 |  |  | POL1_0
[21 empty] | 15 | 21
END

## EL
REVITALIZACE AAREÁLU BÝVALÉHO LYHOVARU VE VELKÉ LOSENICI
BUDOVA B
ROZPOČET
P.č. | Číslo položky | Název položky | MJ | množství | cena / MJ | celkem (Kč)
Elektromontáže SIL
1 | X1 | Výchozí revize NN | ks | 1 |  | 0
2 | X2 | Dokumentace skut. stavu | ks | 1 |  | 0
3 | X3 | Spolupráce s rev. technikem | hod | 5 |  | 0
4 | X4 | zapojení přívodního vedení rozvaděče RMS1 ve stávajícím rozvaděči R10 (vč. jističe 3B/32A a montážního materiálu) | ks | 1 |  | 0
5 | X5 | D+M rozváděč RMS1 | ks | 1 |  | 0
6 | 210 01-0555.RT2 | Osazení a připojení ekvipotenciální svorkovnice včetně dodávky svorkovnice EPS 2 | ks | 1 |  | 0
7 | X6 | svítidlo ozn 3 (viz výpočet osvětlení) | ks | 21 |  | 0
8 | X7 | svítidlo min. IP44/100W antivandal | ks | 1 |  | 0
9 | 210201521R00 | M - Svítidlo LED technické stropní přisazené, závěsné | ks | 21 |  | 0
10 | 210201528R00 | M - Svítidlo LED světlomet venkovní | ks | 1 |  | 0
11 | 210110041RT2 | Spínač zapuštěný jednopólový, řazení 1, včetně dodávky spínače 3553-01289 | ks | 1 |  | 0
12 | 210110045RT6 | Spínač zapuštěný střídavý, řazení 6, vč. dodávky strojku, rámečku a krytu | ks | 10 |  | 0
13 | X8 | Zásuvková skříň/rozvadnice 4x zás. 230V, 1x zás. 400V/16A vč. jištění a prodového chrániče s Ir≤30mA | ks | 4 |  | 0
14 | 345-7114702R | Trubka kabelová chránička korunková dn63 | m | 10 |  | 0
15 | 210 01-0301.RT2 | Krabice přístrojová KP 68, KZ 3, bez zapojení vč.dodávky KU 1904+víčko+2xšroub | kus | 11 |  | 0
16 | 210 01-0321.RT1 | Krabice odbočná KR 68, se zapojením-kruhová vč.dodávky krabice 1903+svork+víčko | kus | 5 |  | 0
17 | 210 01-0322.RT1 | Krabice odbočná KR 97, se zapojením-kruhová včetně dodávky KR 97 | kus | 5 |  | 0
18 | 210 80-0105.RT3 | Kabel CYKY 750 V 3x1,5 mm2 uložený pod omítkou včetně dodávky kabelu 3Cx1,5 | m | 250 |  | 0
19 | 211 80-0117.RT1 | Kabel CYKY 750 V 5x4/ mm2 uložený pod omítkou včetně dodávky kabelu 5Cx4 | m | 60 |  | 0
20 | 210 10-0010.RAA | Přípojka elektro v zemi ve volném terénu, kabel CYKY 5 x 10 + CY10zž + CYKY-O 3x1,5 | m | 60 |  | 0
21 | 210 19-0003.R00 | Montáž celoplechových rozvodnic do váhy 100 kg | kus | 1 |  | 0
22 | 210 10-0001.R00 | Ukončení vodičů v rozvaděči + zapojení do 2,5 mm2 | kus | 35 |  | 0
23 | 210 10-0003.R00 | Ukončení vodičů v rozvaděči + zapojení do 25 mm2 | kus | 1 |  | 0
24 | 210 22-0003.RT2 | Vedení uzemňovací na povrchu Cu do 50 mm2 včetně dodávky CY 4 mm2 | m | 50 |  | 0
25 | 210 22-0003.RT3 | Vedení uzemňovací na povrchu Cu do 50 mm2 včetně dodávky CY 6 mm2 | m | 50 |  | 0
26 | X9 | pomocné instalační práce k uložení kabelu pod omítku s vysekáním drážky ve stávajícím zdivu kamenocihelném | m | 310 |  | 0
27 | X10 | demontáž stávající elektroinstalace v rekonstruovaných částech | hod | 20 |  | 0
28 | X11 | recyklace stávajících svítidel vč. přesunu | ks | 1 |  | 0
29 | 210220301RT1 | Svorka hromosvodová do 2 šroubů /SS, SZ, SO/, včetně dodávky svorky SO | kus | 3 |  | 0
30 | 210220301RT2 | Svorka hromosvodová do 2 šroubů /SS, SZ, SO/, včetně dodávky svorky SS | kus | 12 |  | 0
31 | 210220301RT3 | Svorka hromosvodová do 2 šroubů /SS, SZ, SO/, včetně dodávky svorky SZ | kus | 3 |  | 0
32 | 210220302RT1 | Svorka hromosvodová nad 2 šrouby /ST, SJ, SR, atd/, včetně dodávky svorky SR 2b Fe pro pásek 30x4 mm | kus | 10 |  | 0
33 | 210220302RT2 | Svorka hromosvodová nad 2 šrouby /ST, SJ, SR, atd/, včetně dodávky svorky SR 3a Fe | kus | 6 |  | 0
34 | 210220302RT3 | Svorka hromosvodová nad 2 šrouby /ST, SJ, SR, atd/, včetně dodávky svorky SK pro vodič d 6-10 mm | kus | 2 |  | 0
35 | 210220302RT5 | Svorka hromosvodová nad 2 šrouby /ST, SJ, SR, atd/, včetně dodávky svorky SJ 1 k jímací tyči | kus | 1 |  | 0
36 | 210220302RT6 | Svorka hromosvodová nad 2 šrouby /ST, SJ, SR, atd/, včetně dodávky svorky SP kovových částí d 3-12 mm | kus | 1 |  | 0
37 | 210220101RU2 | Vodiče svodové FeZn D do 10,Al 10,Cu 8 +podpěry, včetně dodávky drátu AlMgSi T/4 8 mm | m | 60 |  | 0
38 | 919 73-5112.R00 | Řezání stávajícího živičného krytu tl. 5 - 10 cm | m2 | 5 |  | 0
39 | 220111776R00 | Vedení uzemnění v zemi FeZN drát do 120 mm2 | m | 80 |  | 0
40 | 35441035R | Tyč jímací JR 1,5 1500 mm bez osazení | kus | 1 |  | 0
41 | 354-41232R | Držák jímací tyče DJ 4H na krov | kus | 1 |  | 0
42 | 650 11-1911.R00 | Montáž jímací tyče do 3 m, na střešní hřeben | kus | 1 |  | 0
43 | 460 20-0263.RT2 | Výkop kabelové rýhy 50/80 cm hor.3 (pro uložení zemnění) | m | 80 |  | 0
44 | 460 11-0001.R00 | Sonda pro vyhledání kabelů - výkop | ks | 2 |  | 0
45 | 460 11-0101.R00 | Sonda pro vyhledání kabelů - zához | ks | 2 |  | 0
46 | 460 57-0263.R00 | Zához rýhy 50/80 cm, hornina třídy 3, se zhutněním | m | 80 |  | 0
47 | X12 | drobný elektroinstalační a pomocný materiál | ks | 1 |  | 0
| Celkem za | M22 Montáž sdělovací a zabezp.tech |  |  |  | 0