## Pokyny pro vyplnění (hidden)
Pokyny pro vyplnění
Ve všech listech tohoto souboru můžete měnit pouze buňky s modrým pozadím. Jedná se o tyto údaje : - údaje o firmě - jednotkové ceny položek zadané na maximálně dvě desetinná místa

## R-celkový
#RTSROZP# | Položkový rozpočet
| Zakázka: |  | Rekonstrukce areálu bývalého lihovaru ve Velké Losenici - BUDOVA C
| Misto |  | Velká Losenice
Rozpočet:
| Objednatel: | [5 empty] | IČ:
DIČ:
| Projektant: | [5 empty] | IČ:
DIČ:
| Zhotovitel: | [5 empty] | IČ:
DIČ:
Vypracoval:
| Rozpis ceny | [6 empty] | Celkem
HSV | HSV | [6 empty] | 0
PSV | PSV | [6 empty] | 0
MON | MON | [6 empty] | 0
VN | Vedlejší náklady | [6 empty] | 0
ON | Ostatní náklady | [6 empty] | 0
| Celkem | [6 empty] | 0
Rekapitulace daní
| Základ pro sníženou DPH |  |  | 15 | % | 0 |  |  | CZK
| Snížená DPH |  |  | 15 | % | 0 |  |  | CZK
| Základ pro základní DPH |  |  | 21 | % | 0 |  |  | CZK
| Základní DPH |  |  | 21 | % | 0 |  |  | CZK
| Zaokrouhlení |  |  |  |  | 0 |  |  | CZK
| Cena celkem bez DPH |  |  |  |  | 1649789.41 |  |  | CZK
| Cena celkem s DPH |  |  |  |  | 0 |  |  | CZK
|  | v |  |  | dne
|  |  | Za zhotovitele |  |  |  | Za objednatele
Rekapitulace dílčích částí
#CASTI>> | Číslo | Název |  |  | Základ pro sníženou DPH | Základ pro základní DPH | DPH celkem | Cena celkem | %
1 | Rozpočet | Rekonstrukce areálu bývalého lihovaru ve Velké Losenici - BUDOVA C |  |  | 0 | 1649789.41 | 346456 | 1996245.41 | 100
| Celkem za stavbu |  |  |  | 0 | 1649789.41 | 346456 | 1996245.41 | 100
Rekapitulace dílů
| Číslo | Název |  |  | Typ dílu |  |  | Celkem
| 3 | Svislé a kompletní konstrukce |  |  | HSV |  |  | 0
| 4 | Vodorovné konstrukce |  |  | HSV |  |  | 0
| 60 | Úpravy povrchů, omítky |  |  | HSV |  |  | 0
| 61 | Upravy povrchů vnitřní |  |  | HSV |  |  | 0
| 62 | Upravy povrchů vnější |  |  | HSV |  |  | 0
| 63 | Podlahy a podlahové konstrukce |  |  | HSV |  |  | 0
| 94 | Lešení a stavební výtahy |  |  | HSV |  |  | 0
| 95 | Dokončovací kce na pozem.stav. |  |  | HSV |  |  | 0
| 96 | Bourání konstrukcí |  |  | HSV |  |  | 0
| 97 | Prorážení otvorů |  |  | HSV |  |  | 0
| 99 | Staveništní přesun hmot |  |  | HSV |  |  | 0
| 713 | Izolace tepelné |  |  | PSV |  |  | 0
| 762 | Konstrukce tesařské |  |  | PSV |  |  | 0
| 763 | Dřevostavby |  |  | PSV |  |  | 0
| 764 | Konstrukce klempířské |  |  | PSV |  |  | 0
| 765 | Krytiny tvrdé |  |  | PSV |  |  | 0
| 766 | Konstrukce truhlářské |  |  | PSV |  |  | 0
| 767 | Konstrukce zámečnické |  |  | PSV |  |  | 0
| 784 | Malby |  |  | PSV |  |  | 0
| M21 | Elektromontáže |  |  | MON |  |  | 0
| VN | Vedlejší náklady |  |  | VN |  |  | 0
| Cena celkem | [6 empty] | 0
Note on D11: Název
Note on I11: IČO
Note on D12: Ulice
Note on I12: DIČ
Note on C13: PSČ
Note on D13: Ulice

## VzorPolozky (hidden)
Položkový rozpočet
Z:
O:
R:

## Budova C
Položkový rozpočet | [22 empty] | #TypZaznamu#
S: |  | Rekonstrukce areálu bývalého lihovaru ve Velké Losenici - BUDOVA C | [20 empty] | STA
O: |  | Velká Losenice | [20 empty] | OBJ
R: | [22 empty] | ROZ
C: | [22 empty] | CAS_STR
P.č. | Číslo položky | Název položky | MJ | množství | cena / MJ | Celkem | Dodávka | Dodávka celk. | Montáž | Montáž celk. | DPH | cena s DPH | hmotnost / MJ | hmotnost celk.(t) | dem. hmotnost / MJ | dem. hmotnost celk.(t) | Ceník | Cen. soustava | Nhod / MJ | Nhod celk.
Díl: | 3 | Svislé a kompletní konstrukce |  |  |  | 0 |  | 197466.59 |  | 72217.91 |  | 0 |  | 65.006 |  | 0 |  |  |  | 140.26 |  |  | DIL
1 | 311112320RT3 | Stěna z tvárnic ztraceného bednění, tl. 20 cm, zalití tvárnic betonem C 20/25 | m2 | 28.1412 |  | 0 | 969.97 | 27296.12 | 367.03 | 10328.66 | 21 | 0 | 0.4847 | 13.64 | 0 | 0 |  |  | 0.698 | 19.64 |  |  | POL1_0
|  | 1,2*(5,606+8,34+5,670+0,48+0,74+2,615) |  | 28.1412 | [18 empty] | VV | 0
2 | 310239211RT2 | Zazdívka otvorů plochy do 4 m2 cihlami na MVC, s použitím suché maltové směsi | m3 | 4.8164 |  | 0 | 6396.4 | 30807.72 | 1968.6 | 9481.6 | 21 | 0 | 1.6284 | 7.8429 | 0 | 0 |  |  | 3.938 | 18.97 |  |  | POL1_0
|  | 0,701*1,05*2,02 |  | 1.4868 | [18 empty] | VV | 0
|  | 0,701*0,5*2,02 |  | 0.70801 | [18 empty] | VV | 0
|  | 0,833*1,558*2,02 |  | 2.6216 | [18 empty] | VV | 0
3 | 311231114R00 | Zdivo nosné cihelné z CPP na MVC | m3 | 22.799 |  | 0 | 4291.68 | 97846.01 | 1853.32 | 42253.84 | 21 | 0 | 1.8427 | 42.0122 | 0 | 0 |  |  | 3.69 | 84.13 |  |  | POL1_0
|  | dozdívka v místě dveří 1/De:0,55*2,615*3,7 |  | 5.3215 | [18 empty] | VV | 0
|  | 0,27*0,55*3,7 |  | 0.54945 | [18 empty] | VV | 0
|  | štítové zdivo:0,698*9,148*(6,2-3,825)*0,5 |  | 7.5825 | [18 empty] | VV | 0
|  | 0,835*9,425*(6,2-3,825)*0,5 |  | 9.3455 | [18 empty] | VV | 0
4 | 311361821R00 | Výztuž nadzáklad. zdí z betonářské oceli 10505 (R) | t | 0.33918 |  | 0 | 59080.35 | 20038.89 | 14319.65 | 4856.94 | 21 | 0 | 1.0203 | 0.34606 | 0 | 0 |  |  | 25.271 | 8.57 |  |  | POL1_0
|  | pr. 10 mm - 0,62 kg/bm: | [20 empty] | VV | 0
|  | svislá výztuž:(1,2+0,3)*8*(5,606+8,34+5,670+0,48+0,74+2,615)*0,00062*1,08 |  | 0.18843 | [18 empty] | VV | 0
|  | vodorovná výztuž:(1,2/0,25)*2*(5,606+8,34+5,670+0,48+0,74+2,615)*0,00062*1,08 |  | 0.15075 | [18 empty] | VV | 0
5 | 317941123R00 | Osazení ocelových válcovaných nosníků č.14-22, na cementovou maltu | t | 0.2688 |  | 0 | 21.2 | 5.7 | 11228.8 | 3018.3 | 21 | 0 | 0.01709 | 0.00459 | 0 | 0 |  |  | 16.583 | 4.46 |  |  | POL1_0
|  | IPE 200 - 22,40 kg/m: | [20 empty] | VV | 0
|  | a:3*4*0,0224 |  | 0.2688 | [18 empty] | VV | 0
6 | 13482715R | Tyč průřezu IPE 200, hrubé, jakost oceli S235, 11375 | t | 0.2903 |  | 0 | 62570 | 18164.32 | 0 | 0 | 21 | 0 | 1 | 0.2903 | 0 | 0 |  |  | 0 | 0 |  |  | POL3_0
|  | IPE 200 - 22,40 kg/m: | [20 empty] | VV | 0
|  | a:3*4*0,0224*1,08 |  | 0.2903 | [18 empty] | VV | 0
7 | 346244381RT2 | Plentování ocelových nosníků výšky do 20 cm, s použitím suché maltové směsi | m2 | 1.6 |  | 0 | 627.83 | 1004.53 | 621.17 | 993.87 | 21 | 0 | 0.1568 | 0.25088 | 0 | 0 |  |  | 1.2226 | 1.96 |  |  | POL1_0
|  | 0,2*4*2 |  | 1.6 | [18 empty] | VV | 0
8 | 317234410RT2 | Vyzdívka mezi nosníky cihlami pálenými na MC, s použitím suché maltové směsi | m3 | 0.368 |  | 0 | 6258.98 | 2303.3 | 3491.02 | 1284.7 | 21 | 0 | 1.6824 | 0.61912 | 0 | 0 |  |  | 6.868 | 2.53 |  |  | POL1_0
|  | 2*0,2*0,2*4+0,2*0,15*0,2*4*2 |  | 0.368 | [18 empty] | VV | 0
Díl: | 4 | Vodorovné konstrukce |  |  |  | 0 |  | 76128.97 |  | 37462.47 |  | 0 |  | 19.7056 |  | 0 |  |  |  | 75.75 |  |  | DIL
9 | 417351111R00 | Bednění ztužujících věnců, obě strany - zřízení | m | 33.823 |  | 0 | 94.46 | 3194.92 | 429.54 | 14528.33 | 21 | 0 | 0.04965 | 1.6793 | 0 | 0 |  |  | 0.94 | 31.79 |  |  | POL1_0
|  | 2*7,625+9,148+9,425 |  | 33.823 | [18 empty] | VV | 0
10 | 417351113R00 | Bednění ztužujících věnců, obě strany - odstranění | m | 33.823 |  | 0 | 0 | 0 | 131.5 | 4447.72 | 21 | 0 | 0 | 0 | 0 | 0 |  |  | 0.29 | 9.81 |  |  | POL1_0
11 | 417321315R00 | Ztužující pásy a věnce z betonu železového C 20/25 | m3 | 6.7848 |  | 0 | 3241.87 | 21995.45 | 708.13 | 4804.52 | 21 | 0 | 2.5251 | 17.1324 | 0 | 0 |  |  | 1.448 | 9.82 |  |  | POL1_0
|  | 9,148*0,698*0,325 |  | 2.0752 | [18 empty] | VV | 0
|  | 6,077*0,701*0,325 |  | 1.3845 | [18 empty] | VV | 0
|  | 9,425*0,833*0,325 |  | 2.5516 | [18 empty] | VV | 0
|  | 5,995*0,397*0,325 |  | 0.7735 | [18 empty] | VV | 0
12 | 417361821R00 | Výztuž ztužujících pásů a věnců z oceli 10505(R) | t | 0.87931 |  | 0 | 57930.19 | 50938.6 | 15559.81 | 13681.9 | 21 | 0 | 1.0167 | 0.89395 | 0 | 0 |  |  | 27.673 | 24.33 |  |  | POL1_0
|  | odhad: 120 kg/m3:6,78480*120*0,001*1,08 |  | 0.87931 | [18 empty] | VV | 0
Díl: | 60 | Úpravy povrchů, omítky |  |  |  | 0 |  | 38790.3 |  | 17439.37 |  | 0 |  | 0.49791 |  | 0 |  |  |  | 31.79 |  |  | DIL
13 | 602021194R00 | D+M Fasádní penetrace | m2 | 115.1797 |  | 0 | 38.85 | 4474.73 | 26.65 | 3069.54 | 21 | 0 | 0.00042 | 0.04838 | 0 | 0 |  |  | 0.052 | 5.99 |  |  | POL1_0
14 | 602021187RW1 | D+M Silikonová omítka + transparentní nátěr - sokl, zrnitost 1,5 mm (S5) | m2 | 15.449 |  | 0 | 215.24 | 3325.24 | 124.76 | 1927.42 | 21 | 0 | 0.00263 | 0.04063 | 0 | 0 |  |  | 0.22401 | 3.46 |  |  | POL1_0
|  | 0,5*(9,148+7,625+9,425+4,7) |  | 15.449 | [18 empty] | VV | 0
15 | 602021187RV3 | D+M Tenkovrstvá dif. otevřená fasádní omítka, tl. 3,0 mm (S1, S2) | m2 | 99.7307 |  | 0 | 310.74 | 30990.33 | 124.76 | 12442.41 | 21 | 0 | 0.0041 | 0.4089 | 0 | 0 |  |  | 0.22401 | 22.34 |  |  | POL1_0
|  | 115,17974-15,449 |  | 99.7307 | [18 empty] | VV | 0
Díl: | 61 | Upravy povrchů vnitřní |  |  |  | 0 |  | 7652.81 |  | 49192.21 |  | 0 |  | 4.8985 |  | 0 |  |  |  | 94.27 |  |  | DIL
16 | 612420016RAA | Omítka stěn vnitřní vápenocementová štuková, montáž a demontáž pomocného lešení | m2 | 101.9123 |  | 0 | 72.59 | 7397.81 | 477.41 | 48653.93 | 21 | 0 | 0.04806 | 4.8979 | 0 | 0 |  |  | 0.91368 | 93.12 |  |  | POL2_0
|  | 3,5*(8,435+6,077+8,34+5,995) |  | 100.9645 | [18 empty] | VV | 0
|  | -otvory:-(1*2,02+3,6*3,55) |  | -14.8 | [18 empty] | VV | 0
|  | štíty:(6,2-3,5)*5,67*0,5 |  | 7.6545 | [18 empty] | VV | 0
|  | (6,2-3,5)*5,995*0,5 |  | 8.0932 | [18 empty] | VV | 0
17 | 610991111R00 | Zakrývání výplní vnitřních otvorů | m2 | 14.8 |  | 0 | 17.23 | 255 | 36.37 | 538.28 | 21 | 0 | 4e-05 | 0.00059 | 0 | 0 |  |  | 0.078 | 1.15 |  |  | POL1_0
|  | 1*2,02+3,6*3,55 |  | 14.8 | [18 empty] | VV | 0
Díl: | 62 | Upravy povrchů vnější |  |  |  | 0 |  | 51150.14 |  | 44785.06 |  | 0 |  | 2.5676 |  | 0 |  |  |  | 83.78 |  |  | DIL
18 | 622904112R00 | Očištění fasád tlakovou vodou složitost 1 - 2 | m2 | 88.394 |  | 0 | 4.63 | 409.26 | 60.07 | 5309.83 | 21 | 0 | 2e-05 | 0.00177 | 0 | 0 |  |  | 0.11 | 9.72 |  |  | POL1_0
19 | 622421210R00 | Omítka vnější tepelně izolační tl. 3 cm | m2 | 115.1797 |  | 0 | 431.95 | 49751.89 | 338.05 | 38936.51 | 21 | 0 | 0.02223 | 2.5604 | 0 | 0 |  |  | 0.633 | 72.91 |  |  | POL1_0
|  | (9,148+7,625+9,425+4,7)*3,725 |  | 115.0951 | [18 empty] | VV | 0
|  | - otvory:-(1*2,02+3,6*3,55) |  | -14.8 | [18 empty] | VV | 0
|  | štíty:7,625*(6,2-3,825)*0,5 |  | 9.0547 | [18 empty] | VV | 0
|  | odměřeno z PD - Budova A - Pohled J:5,83 |  | 5.83 | [18 empty] | VV | 0
20 | 622473186R00 | Příplatek za rohovník pro vnější omítky, (okna, dveře) | m | 10.7 |  | 0 | 68.5 | 732.95 | 0 | 0 | 21 | 0 | 0.00045 | 0.00482 | 0 | 0 |  |  | 0 | 0 |  |  | POL1_0
|  | 2*3,55+3,6 |  | 10.7 | [18 empty] | VV | 0
21 | 620991121R00 | Zakrývání výplní vnějších otvorů z lešení | m2 | 14.8 |  | 0 | 17.3 | 256.04 | 36.4 | 538.72 | 21 | 0 | 4e-05 | 0.00059 | 0 | 0 |  |  | 0.078 | 1.15 |  |  | POL1_0
|  | 1*2,02+3,6*3,55 |  | 14.8 | [18 empty] | VV | 0
Díl: | 63 | Podlahy a podlahové konstrukce |  |  |  | 0 |  | 45995.27 |  | 13145.52 |  | 0 |  | 28.2822 |  | 0 |  |  |  | 29.13 |  |  | DIL
22 | 631315711RM1 | Mazanina betonová tl. 12 - 24 cm C 25/30, z betonu prostého (S4) | m3 | 11.124 |  | 0 | 3076.2 | 34219.65 | 1013.8 | 11277.51 | 21 | 0 | 2.525 | 28.0881 | 0 | 0 |  |  | 2.317 | 25.77 |  |  | POL1_0
|  | 55,62*0,2 |  | 11.124 | [18 empty] | VV | 0
23 | 631361921RT5 | D+M Výztuž mazanin svařovanou sítí, průměr drátu 6,0, oka 150/150 mm (S4) | t | 0.18201 |  | 0 | 61714.73 | 11232.75 | 7765.27 | 1413.36 | 21 | 0 | 1.0662 | 0.19407 | 0 | 0 |  |  | 15.231 | 2.77 |  |  | POL1_0
|  | 3,03 kg/m2:55,62*0,00303*1,08 |  | 0.18201 | [18 empty] | VV | 0
24 | 631317105R00 | Řezání dilatační spáry hl. 0-50 mm, beton prostý | m | 14.415 |  | 0 | 37.66 | 542.87 | 31.54 | 454.65 | 21 | 0 | 0 | 0 | 0 | 0 |  |  | 0.0412 | 0.59 |  |  | POL1_0
|  | 8,375+6,04 |  | 14.415 | [18 empty] | VV | 0
Díl: | 94 | Lešení a stavební výtahy |  |  |  | 0 |  | 5889.07 |  | 14725.62 |  | 0 |  | 1.7751 |  | 0 |  |  |  | 24.77 |  |  | DIL
25 | 941955002R00 | Lešení lehké pomocné, výška podlahy do 1,9 m | m2 | 14.415 |  | 0 | 72.43 | 1044.08 | 99.07 | 1428.09 | 21 | 0 | 0.00158 | 0.02278 | 0 | 0 |  |  | 0.214 | 3.08 |  |  | POL1_0
|  | (8,375+6,04)*1,0 |  | 14.415 | [18 empty] | VV | 0
26 | 941941031R00 | Montáž lešení leh.řad.s podlahami,š.do 1 m, H 10 m | m2 | 91.1227 |  | 0 | 0.04 | 3.64 | 70.86 | 6456.95 | 21 | 0 | 0.01838 | 1.6748 | 0 | 0 |  |  | 0.13 | 11.85 |  |  | POL1_0
|  | Pohled Z:9,148*(3,62-1,7) |  | 17.5642 | [18 empty] | VV | 0
|  | Pohled J:7,625*(6,2-1,7) |  | 34.3125 | [18 empty] | VV | 0
|  | Pohled V:9,425*(3,62-1,7) |  | 18.096 | [18 empty] | VV | 0
|  | Pohled S:4,7*(6,2-1,7) |  | 21.15 | [18 empty] | VV | 0
27 | 941941831R00 | Demontáž lešení leh.řad.s podlahami,š.1 m, H 10 m | m2 | 91.1227 |  | 0 | 0 | 0 | 57.9 | 5276 | 21 | 0 | 0 | 0 | 0 | 0 |  |  | 0.102 | 9.29 |  |  | POL1_0
28 | 941941191R00 | Příplatek za každý měsíc použití lešení k pol.1031 | m2 | 91.1227 |  | 0 | 53.13 | 4841.35 | 2.77 | 252.41 | 21 | 0 | 0.00085 | 0.07745 | 0 | 0 |  |  | 0.006 | 0.55 |  |  | POL1_0
29 | 941941502R00 | Doprava lešení pronaj-dovoz a odvoz sady do 250m2 | km | 7.2898 |  | 0 | 0 | 0 | 180 | 1312.17 | 21 | 0 | 0 | 0 | 0 | 0 |  |  | 0 | 0 |  |  | POL1_0
|  | (91,12266/250)*20 |  | 7.2898 | [18 empty] | VV | 0
Díl: | 95 | Dokončovací kce na pozem.stav. |  |  |  | 0 |  | 1218.33 |  | 12686.77 |  | 0 |  | 0.01838 |  | 0 |  |  |  | 22.68 |  |  | DIL
30 | 952901111R00 | Vyčištění budov o výšce podlaží do 4 m | m2 | 71.8656 |  | 0 | 1.59 | 114.27 | 129.41 | 9300.13 | 21 | 0 | 4e-05 | 0.00287 | 0 | 0 |  |  | 0.308 | 22.13 |  |  | POL1_0
|  | 9,425*7,625 |  | 71.8656 | [18 empty] | VV | 0
31 | 953941312R00 | Osazení požárního hasicího přístroje na stěnu | kus | 1 |  | 0 | 15.06 | 15.06 | 72.74 | 72.74 | 21 | 0 | 1e-05 | 1e-05 | 0 | 0 |  |  | 0.17 | 0.17 |  |  | POL1_0
32 | 44984124R | Přístroj hasicí práškový PG 6, 21A/113B | kus | 1 |  | 0 | 1089 | 1089 | 0 | 0 | 21 | 0 | 0.0155 | 0.0155 | 0 | 0 |  |  | 0 | 0 |  |  | POL3_0
33 | 953941391R00 | Revize požárního hasicího přístroje do 5 ks | kus | 1 |  | 0 | 0 | 0 | 97.4 | 97.4 | 21 | 0 | 0 | 0 | 0 | 0 |  |  | 0.1189 | 0.12 |  |  | POL1_0
34 | 953941395R00 | Vystavení revizní zprávy-požární hasicí přístroj | kus | 1 |  | 0 | 0 | 0 | 216.5 | 216.5 | 21 | 0 | 0 | 0 | 0 | 0 |  |  | 0.2642 | 0.26 |  |  | POL1_0
35 | 95394_RC01 | D+M Fotoluminiscenčních tabulek pro únikové cesty, atd. dle PBŘ | soubor | 1 |  | 0 | 0 | 0 | 3000 | 3000 | 21 | 0 | 0 | 0 | 0 | 0 |  |  | 0 | 0 |  |  | POL1_0
Díl: | 96 | Bourání konstrukcí |  |  |  | 0 |  | 263.59 |  | 3061.37 |  | 0 |  | 0.00901 |  | 0.57601 |  |  |  | 7.26 |  |  | DIL
36 | 968071125R00 | Vyvěšení, zavěšení kovových křídel dveří pl. 2 m2 | kus | 2 |  | 0 | 0 | 0 | 33.4 | 66.8 | 21 | 0 | 0 | 0 | 0 | 0 |  |  | 0.08 | 0.16 |  |  | POL1_0
37 | 968071126R00 | Vyvěšení, zavěšení kovových křídel dveří nad 2 m2 | kus | 2 |  | 0 | 0 | 0 | 58.4 | 116.8 | 21 | 0 | 0 | 0 | 0 | 0 |  |  | 0.14 | 0.28 |  |  | POL1_0
38 | 968072455R00 | Vybourání kovových dveřních zárubní pl. do 2 m2 | m2 | 3.4475 |  | 0 | 34.2 | 117.9 | 396.3 | 1366.24 | 21 | 0 | 0.00117 | 0.00403 | 0.076 | 0.26201 |  |  | 0.939 | 3.24 |  |  | POL1_0
|  | 0,8*1,97 |  | 1.576 | [18 empty] | VV | 0
|  | 0,95*1,97 |  | 1.8715 | [18 empty] | VV | 0
39 | 968072456R00 | Vybourání kovových dveřních zárubní pl. nad 2 m2 | m2 | 4.9841 |  | 0 | 29.23 | 145.69 | 303.27 | 1511.53 | 21 | 0 | 0.001 | 0.00498 | 0.063 | 0.314 |  |  | 0.718 | 3.58 |  |  | POL1_0
|  | 1,23*1,97 |  | 2.4231 | [18 empty] | VV | 0
|  | 1,3*1,97 |  | 2.561 | [18 empty] | VV | 0
Díl: | 97 | Prorážení otvorů |  |  |  | 0 |  | 14177.74 |  | 22739.07 |  | 0 |  | 0.02499 |  | 6.1437 |  |  |  | 36.32 |  |  | DIL
40 | 979081111R00 | Odvoz suti a vybour. hmot na skládku do 1 km | t | 6.7197 |  | 0 | 0 | 0 | 256.5 | 1723.6 | 21 | 0 | 0 | 0 | 0 | 0 |  |  | 0.49 | 3.29 |  |  | POL1_0
|  | 0,57601 |  | 0.57601 | [18 empty] | VV | 0
|  | 6,14368 |  | 6.1437 | [18 empty] | VV | 0
41 | 979081121R00 | Příplatek k odvozu za každý další 1 km | t | 67.1969 |  | 0 | 0 | 0 | 24.6 | 1653.04 | 21 | 0 | 0 | 0 | 0 | 0 |  |  | 0 | 0 |  |  | POL1_0
|  | 1 cesta 10 km:10*6,71969 |  | 67.1969 | [18 empty] | VV | 0
42 | 979951111R00 | Výkup kovů - železný šrot tl. do 4 mm | t | 0.57601 |  | 0 | 0 | 0 | -4000.77 | -2304.48 | 21 | 0 | 0 | 0 | 0 | 0 |  |  | 0 | 0 |  |  | POL1_0
|  | 0,26201 |  | 0.26201 | [18 empty] | VV | 0
|  | 0,314 |  | 0.314 | [18 empty] | VV | 0
43 | 979990105R00 | Poplatek za skládku suti - cihelné výrobky, skupina odpadu 170102 | t | 6.1437 |  | 0 | 0 | 0 | 1475 | 9061.93 | 21 | 0 | 0 | 0 | 0 | 0 |  |  | 0 | 0 |  |  | POL1_0
|  | 3,98662 |  | 3.9866 | [18 empty] | VV | 0
|  | 2,03306 |  | 2.0331 | [18 empty] | VV | 0
|  | 0,124 |  | 0.124 | [18 empty] | VV | 0
44 | 978013191R00 | Otlučení omítek vnitřních stěn v rozsahu do 100 % | m2 | 86.6657 |  | 0 | 0 | 0 | 98.6 | 8545.24 | 21 | 0 | 0 | 0 | 0.046 | 3.9866 |  |  | 0.26 | 22.53 |  |  | POL1_0
|  | 3,7*(8,435+6,077+8,34+5,995) |  | 106.7339 | [18 empty] | VV | 0
|  | - otvory:-(1*2,02+3,6*3,55+1,05*2,02+1,558*2,02) |  | -20.0682 | [18 empty] | VV | 0
45 | 978015251R00 | Otlučení omítek vnějších MVC v složit.1-4 do 40 % | m2 | 88.394 |  | 0 | 0 | 0 | 30.4 | 2687.18 | 21 | 0 | 0 | 0 | 0.023 | 2.0331 |  |  | 0.08 | 7.07 |  |  | POL1_0
|  | 2.NP:1,5 |  | 1.5 | [18 empty] | VV | 0
|  | 4*1,0 |  | 4 | [18 empty] | VV | 0
46 | 973100020RA0 | Vysekání kapes ve zdivu z cihel, 30 x 30 x 30 cm | kus | 4 |  | 0 | 14.36 | 57.44 | 343.14 | 1372.56 | 21 | 0 | 0.00049 | 0.00196 | 0.031 | 0.124 |  |  | 0.85833 | 3.43 |  |  | POL2_0
47 | 673522305R | D+M Folie difuzní, plošná hmotnost min. 200 g/m2 | m2 | 100.144 |  | 0 | 141 | 14120.3 | 0 | 0 | 21 | 0 | 0.00023 | 0.02303 | 0 | 0 |  |  | 0 | 0 |  |  | POL3_0
Díl: | 99 | Staveništní přesun hmot |  |  |  | 0 |  | 0 |  | 43711.57 |  | 0 |  | 0 |  | 0 |  |  |  | 37.7 |  |  | DIL
48 | 998011002R00 | Přesun hmot pro budovy zděné výšky do 12 m | t | 122.7853 |  | 0 | 0 | 0 | 356 | 43711.57 | 21 | 0 | 0 | 0 | 0 | 0 |  |  | 0.307 | 37.7 |  |  | POL1_0
|  | 65,00602 |  | 65.006 | [18 empty] | VV | 0
|  | 19,70564 |  | 19.7056 | [18 empty] | VV | 0
|  | 0,49791 |  | 0.49791 | [18 empty] | VV | 0
|  | 4,89849 |  | 4.8985 | [18 empty] | VV | 0
|  | 2,56763 |  | 2.5676 | [18 empty] | VV | 0
|  | 28,28217 |  | 28.2822 | [18 empty] | VV | 0
|  | 1,77506 |  | 1.7751 | [18 empty] | VV | 0
|  | 0,01838 |  | 0.01838 | [18 empty] | VV | 0
|  | 0,00901 |  | 0.00901 | [18 empty] | VV | 0
|  | 0,02499 |  | 0.02499 | [18 empty] | VV | 0
Díl: | 713 | Izolace tepelné |  |  |  | 0 |  | 74.56 |  | 1629.86 |  | 0 |  | 0 |  | 0 |  |  |  | 0.99 |  |  | DIL
49 | 713191221R00 | Dilatační pásek podél stěn výšky 100 mm vč.dodávky, (S4) | m | 19.882 |  | 0 | 3.75 | 74.56 | 26.65 | 529.86 | 21 | 0 | 0 | 0 | 0 | 0 |  |  | 0.05 | 0.99 |  |  | POL1_0
|  | 8,34+6,607+8,435-3,6-1+2*0,55 |  | 19.882 | [18 empty] | VV | 0
50 | 998713202R00 | Přesun hmot pro izolace tepelné, výšky do 12 m | % | 2.2 |  | 0 | 0 | 0 | 500 | 1100 | 21 | 0 | 0 | 0 | 0 | 0 |  |  | 0 | 0 |  |  | POL1_0
Díl: | 762 | Konstrukce tesařské |  |  |  | 0 |  | 99221.67 |  | 106248.27 |  | 0 |  | 3.9157 |  | 0 |  |  |  | 132.98 |  |  | DIL
51 | 762332140R00 | Montáž vázaných krovů pravidelných do 450 cm2 | m | 223.619 |  | 0 | 16.15 | 3611.45 | 353.85 | 79127.58 | 21 | 0 | 0.00099 | 0.22138 | 0 | 0 |  |  | 0.489 | 109.35 |  |  | POL1_0
|  | odhad: 120 kg/m3:9,08500*120*0,001*1,08 |  | 1.1774 | [18 empty] | VV | 0
52 | 60515280R | Hranol stavební SM do 200 x 200 mm | m3 | 5.4807 |  | 0 | 13060 | 71578.19 | 0 | 0 | 21 | 0 | 0.55 | 3.0144 | 0 | 0 |  |  | 0 | 0 |  |  | POL3_0
|  | 1,51*10,266 |  | 15.5017 | [18 empty] | VV | 0
53 | 762395000R00 | Spojovací a ochranné prostředky pro střechy | m3 | 5.4807 |  | 0 | 1750 | 9591.26 | 0 | 0 | 21 | 0 | 0.02357 | 0.12918 | 0 | 0 |  |  | 0 | 0 |  |  | POL1_0
54 | 762342203RT4 | Montáž laťování střech, vzdálenost latí 22 - 36 cm, včetně dodávky řeziva, latě 4/6 cm | m2 | 100.144 |  | 0 | 75.9 | 7600.93 | 89.1 | 8922.83 | 21 | 0 | 0.00403 | 0.40358 | 0 | 0 |  |  | 0.156 | 15.62 |  |  | POL1_0
|  | 2,95*8,52 |  | 25.134 | [18 empty] | VV | 0
55 | 762342206RT4 | Montáž kontralatí na vruty, s těsnicí páskou, včetně dodávky latí 4/6 cm | m2 | 100.144 |  | 0 | 68.3 | 6839.84 | 45.7 | 4576.58 | 21 | 0 | 0.00147 | 0.14721 | 0 | 0 |  |  | 0.08 | 8.01 |  |  | POL1_0
56 | 998762202R00 | Přesun hmot pro tesařské konstrukce, výšky do 12 m | % | 7.1 |  | 0 | 0 | 0 | 1918.49 | 13621.28 | 21 | 0 | 0 | 0 | 0 | 0 |  |  | 0 | 0 |  |  | POL1_0
Díl: | 763 | Dřevostavby |  |  |  | 0 |  | 59492.55 |  | 23230.47 |  | 0 |  | 1.5643 |  | 0 |  |  |  | 29.87 |  |  | DIL
57 | 763611232R00 | M.bednění střech z desek nad tl.18 mm,P+D,šroubo. | m2 | 100.144 |  | 0 | 16.57 | 1659.39 | 158.93 | 15915.89 | 21 | 0 | 8e-05 | 0.00801 | 0 | 0 |  |  | 0.2983 | 29.87 |  |  | POL1_0
58 | 60725017R | Deska dřevoštěpková OSB 3 N tl. 25 mm | m2 | 105.1512 |  | 0 | 550 | 57833.16 | 0 | 0 | 21 | 0 | 0.0148 | 1.5562 | 0 | 0 |  |  | 0 | 0 |  |  | POL3_0
|  | 2.NP:2,25*11,5 |  | 25.875 | [18 empty] | VV | 0
|  | - otvory:-(0,9*2,02) |  | -1.818 | [18 empty] | VV | 0
|  | zazdívky:2*1,5*1,125 |  | 3.375 | [18 empty] | VV | 0
|  | 1,57*1,125 |  | 1.7663 | [18 empty] | VV | 0
|  | 0,47*11,5 |  | 5.405 | [18 empty] | VV | 0
|  | dozdění štítů:0,3*9,5*2 |  | 5.7 | [18 empty] | VV | 0
59 | 998763201R00 | Přesun hmot pro dřevostavby, výšky do 12 m | % | 9.7 |  | 0 | 0 | 0 | 754.08 | 7314.58 | 21 | 0 | 0 | 0 | 0 | 0 |  |  | 0 | 0 |  |  | POL1_0
Díl: | 764 | Konstrukce klempířské |  |  |  | 0 |  | 0 |  | 35752.5 |  | 0 |  | 0 |  | 0 |  |  |  | 0 |  |  | DIL
60 | 764-1/K.RC01 | D+M Okapový systém vč. všech doplňků, (1/K), vč. spojovacího materiálu | soubor | 1 |  | 0 | 0 | 0 | 35000 | 35000 | 21 | 0 | 0 | 0 | 0 | 0 |  |  | 0 | 0 |  |  | POL1_0
61 | 998764202R00 | Přesun hmot pro klempířské konstr., výšky do 12 m | % | 2.15 |  | 0 | 0 | 0 | 350 | 752.5 | 21 | 0 | 0 | 0 | 0 | 0 |  |  | 0 | 0 |  |  | POL1_0
Díl: | 765 | Krytiny tvrdé |  |  |  | 0 |  | 73627.04 |  | 42621.61 |  | 0 |  | 4.9807 |  | 0 |  |  |  | 51.85 |  |  | DIL
62 | 765331221RU1 | D+M Krytina betonová, např. cihelný odstítn, vč. všech doplňků, oplechování (upřesní investor) | m2 | 100.144 |  | 0 | 546.83 | 54761.74 | 255.17 | 25553.74 | 21 | 0 | 0.04461 | 4.4674 | 0 | 0 |  |  | 0.423 | 42.36 |  |  | POL1_0
63 | 765331261RU1 | D+M Zakončení štítových hran taškami s ozubem, vč. všech doplňků | m | 15.95 |  | 0 | 666.96 | 10638.01 | 215.04 | 3429.89 | 21 | 0 | 0.02339 | 0.37307 | 0 | 0 |  |  | 0.35 | 5.58 |  |  | POL1_0
|  | 2.NP:12 |  | 12 | [18 empty] | VV | 0
64 | 765331231RU1 | D+M Hřebenáč vč. všech doplňků | m | 10.45 |  | 0 | 787.3 | 8227.29 | 211.7 | 2212.27 | 21 | 0 | 0.01342 | 0.14024 | 0 | 0 |  |  | 0.35 | 3.66 |  |  | POL1_0
65 | 998765202R00 | Přesun hmot pro krytiny tvrdé, výšky do 12 m | % | 10.9 |  | 0 | 0 | 0 | 1048.23 | 11425.71 | 21 | 0 | 0 | 0 | 0 | 0 |  |  | 0.023 | 0.25 |  |  | POL1_0
Díl: | 766 | Konstrukce truhlářské |  |  |  | 0 |  | 0 |  | 31496 |  | 0 |  | 0 |  | 0 |  |  |  | 0 |  |  | DIL
66 | 766-1/De.RC01 | D+M Venkovní dřevěné dveře, 1kř., L , 900/1970, (1/De), vč. zárubně, dle výpisu prvků | ks | 1 |  | 0 | 0 | 0 | 31000 | 31000 | 21 | 0 | 0 | 0 | 0 | 0 |  |  | 0 | 0 |  |  | POL1_0
67 | 998766202R00 | Přesun hmot pro truhlářské konstr., výšky do 12 m | % | 1.6 |  | 0 | 0 | 0 | 310 | 496 | 21 | 0 | 0 | 0 | 0 | 0 |  |  | 0 | 0 |  |  | POL1_0
Díl: | 767 | Konstrukce zámečnické |  |  |  | 0 |  | 0 |  | 176494.77 |  | 0 |  | 0 |  | 0 |  |  |  | 0 |  |  | DIL
68 | 767-1/Z.RC01 | D+M Liniového odvodnění - žlab před vrata (1/Z) , vč. všech doplňků, betonové lože C16/20, dilatace | kpl | 1 |  | 0 | 0 | 0 | 35280 | 35280 | 21 | 0 | 0 | 0 | 0 | 0 |  |  | 0 | 0 |  |  | POL1_0
69 | 767-2/Z.RC02 | D+M Pozinkovaný rovnoramenný úhelník (2/Z) , 50x50x5 mm - 3,6 m | ks | 1 |  | 0 | 0 | 0 | 2500 | 2500 | 21 | 0 | 0 | 0 | 0 | 0 |  |  | 0 | 0 |  |  | POL1_0
70 | 767-2/De.RC04 | D+M Kovová 2kř. vrata, vč. kovové zárubně (2/De) , 3500/3500, dle výpisu prvků | ks | 1 |  | 0 | 0 | 0 | 135000 | 135000 | 21 | 0 | 0 | 0 | 0 | 0 |  |  | 0 | 0 |  |  | POL1_0
71 | 998767202R00 | Přesun hmot pro zámečnické konstr., výšky do 12 m | % | 2.15 |  | 0 | 0 | 0 | 1727.8 | 3714.77 | 21 | 0 | 0 | 0 | 0 | 0 |  |  | 0 | 0 |  |  | POL1_0
Díl: | 784 | Malby |  |  |  | 0 |  | 2138.64 |  | 8284.1 |  | 0 |  | 0.04321 |  | 0 |  |  |  | 15.6 |  |  | DIL
72 | 784011221RT2 | Zakrytí předmětů, včetně odstranění, včetně dodávky fólie tl. 0,04 mm | m2 | 14.8 |  | 0 | 5.27 | 78 | 15.03 | 222.44 | 21 | 0 | 2e-05 | 0.0003 | 0 | 0 |  |  | 0.029 | 0.43 |  |  | POL1_0
|  | 7,27*11,5*2 |  | 167.21 | [18 empty] | VV | 0
73 | 784011222RT2 | Zakrytí podlah, včetně odstranění, včetně papírové lepenky | m2 | 55.62 |  | 0 | 11.03 | 613.49 | 6.97 | 387.67 | 21 | 0 | 0.00035 | 0.01947 | 0 | 0 |  |  | 0.0135 | 0.75 |  |  | POL1_0
74 | 784191101R00 | Penetrace podkladu univerzální 1x | m2 | 101.9123 |  | 0 | 5.59 | 569.69 | 17.31 | 1764.1 | 21 | 0 | 7e-05 | 0.00713 | 0 | 0 |  |  | 0.03248 | 3.31 |  |  | POL1_0
75 | 784195222R00 | Malba, barva dle investora, bez penetrace, 2 x | m2 | 101.9123 |  | 0 | 8.61 | 877.46 | 57.99 | 5909.89 | 21 | 0 | 0.00016 | 0.01631 | 0 | 0 |  |  | 0.10902 | 11.11 |  |  | POL1_0
Díl: | M21 | Elektromontáže |  |  |  | 0 |  | 0 |  | 157077.6 |  | 0 |  | 0 |  | 0 |  |  |  | 0 |  |  | DIL
76 | 21-1.RC01 | Elektroinstalace - silnoproud, dle samostatného rozpočtu | soubor | 1 |  | 0 | 0 | 0 | 142077.6 | 142077.6 | 21 | 0 | 0 | 0 | 0 | 0 |  |  | 0 | 0 |  |  | POL1_0
77 | 21-2.RC02 | Zednické zapravení po elektromontážích, silnoproud | soubor | 1 |  | 0 | 0 | 0 | 15000 | 15000 | 21 | 0 | 0 | 0 | 0 | 0 |  |  | 0 | 0 |  |  | POL1_0
Díl: | VN | Vedlejší náklady |  |  |  | 0 |  | 0 |  | 62500 |  | 0 |  | 0 |  | 0 |  |  |  | 0 |  |  | DIL
78 | VRN.01 | Zařízení staveniště (vč. oplocení, označení stavby, úklid staveniště, atd.) | % | 1.5 |  | 0 | 0 | 0 | 15000 | 22500 | 21 | 0 | 0 | 0 | 0 | 0 |  |  | 0 | 0 |  |  | POL1_0
79 | VRN.02 | Kompletační činnost zhotovitele | soubor | 1 |  | 0 | 0 | 0 | 15000 | 15000 | 21 | 0 | 0 | 0 | 0 | 0 |  |  | 0 | 0 |  |  | POL1_0
80 | VRN.03 | Dokumentace skutečného provedení stavby | soubor | 1 |  | 0 | 0 | 0 | 25000 | 25000 | 21 | 0 | 0 | 0 | 0 | 0 |  |  | 0 | 0 |  |  | POL1_0
[21 empty] | 15 | 21
END

## EL
REVITALIZACE AAREÁLU BÝVALÉHO LYHOVARU VE VELKÉ LOSENICI
BUDOVA C
ROZPOČET
P.č. | Číslo položky | Název položky | MJ | množství | cena / MJ | celkem (Kč)
Elektromontáže SIL
1 | X1 | Výchozí revize NN | ks | 1 |  | 0
2 | X2 | Dokumentace skut. stavu | ks | 1 |  | 0
3 | X3 | Spolupráce s rev. technikem | hod | 5 |  | 0
4 | X4 | zapojení přívodního vedení rozvaděče RMS1 ve stávajícím rozvaděči R10 (vč. jističe 3B/32A a montážního materiálu) | ks | 1 |  | 0
5 | X5 | D+M rozváděč RMS2 | ks | 1 |  | 0
6 | 210 01-0555.RT2 | Osazení a připojení ekvipotenciální svorkovnice včetně dodávky svorkovnice EPS 2 | ks | 1 |  | 0
7 | X6 | svítidlo ozn 1 (viz výpočet osvětlení) | ks | 6 |  | 0
8 | 210201521R00 | M - Svítidlo LED technické stropní přisazené, závěsné | ks | 6 |  | 0
9 | 210 11-0001.RT2 | Spínač nástěnný jednopól.- řaz. 1, obyč.prostředí včetně dodávky spínače 3553-01929 | ks | 2 |  | 0
10 | 210 11-0001.RT2 | Spínač nástěnný jednopól.- řaz. 1/0, obyč.prostředí včetně dodávky spínače 3553-80929 | ks | 1 |  | 0
11 | 210 11-1021.RT1 | Zásuvka domovní v krabici - provedení 2P+PE včetně dodávky zásuvky 5518-2929 | ks | 1 |  | 0
12 | X8 | Zásuvková skříň/rozvadnice 4x zás. 230V, 1x zás. 400V/16A vč. jištění a prodového chrániče s Ir≤30mA | ks | 1 |  | 0
13 | 210 01-0015.RT2 | Trubka tuhá, bezhalogenová, uložená pevně 16 mm Trubka tuhá, bezhalogenová, uložená pevně 16 mm | m | 22 |  | 0
14 | 210 01-0017.RT2 | Trubka tuhá, bezhalogenová, uložená pevně 25 mm včetně dodávky trubky 1525 HF | m | 12 |  | 0
15 | 345-7114702R | Trubka kabelová chránička korunková dn63, prostup přívodního kabelu do RMS1 | m | 5 |  | 0
16 | 210 01-0301.RT2 | Krabice přístrojová KP 68, KZ 3, bez zapojení vč.dodávky KU 1904+víčko+2xšroub | kus | 2 |  | 0
17 | 210 01-0321.RT1 | Krabice odbočná KR 68, se zapojením-kruhová vč.dodávky krabice 1903+svork+víčko | kus | 5 |  | 0
18 | 210 01-0322.RT1 | Krabice odbočná KR 97, se zapojením-kruhová včetně dodávky KR 97 | kus | 5 |  | 0
19 | 210 80-0105.RT3 | Kabel CYKY 750 V 3x1,5 mm2 uložený pod omítkou včetně dodávky kabelu 3Cx1,5 | m | 40 |  | 0
20 | 210 80-0106.RT3 | Kabel CYKY 750 V 3x2,5 mm2 uložený pod omítkou včetně dodávky kabelu 3Cx2,5 | m | 15 |  | 0
21 | 211 80-0117.RT1 | Kabel CYKY 750 V 5x4/ mm2 uložený pod omítkou včetně dodávky kabelu 5Cx4 | m | 2 |  | 0
22 | 210 10-0010.RAA | Přípojka elektro v zemi ve volném terénu, kabel CYKY 5 x 10 + CY10zž + CYKY-O 3x1,5 | m | 30 |  | 0
23 | 210 19-0003.R00 | Montáž celoplechových rozvodnic do váhy 100 kg | kus | 1 |  | 0
24 | 210 10-0001.R00 | Ukončení vodičů v rozvaděči + zapojení do 2,5 mm2 | kus | 35 |  | 0
25 | 210 10-0003.R00 | Ukončení vodičů v rozvaděči + zapojení do 25 mm2 | kus | 1 |  | 0
26 | 210 22-0003.RT2 | Vedení uzemňovací na povrchu Cu do 50 mm2 včetně dodávky CY 4 mm2 | m | 30 |  | 0
27 | 210 22-0003.RT3 | Vedení uzemňovací na povrchu Cu do 50 mm2 včetně dodávky CY 6 mm2 | m | 30 |  | 0
28 | X9 | pomocné instalační práce k uložení kabelu pod omítku s vysekáním drážky ve stávajícím zdivu kamenocihelném | m | 57 |  | 0
29 | X10 | demontáž stávající elektroinstalace v rekonstruovaných částech | hod | 20 |  | 0
30 | X11 | recyklace stávajících svítidel vč. přesunu | ks | 1 |  | 0
31 | 210220301RT1 | Svorka hromosvodová do 2 šroubů /SS, SZ, SO/, včetně dodávky svorky SO | kus | 3 |  | 0
32 | 210220301RT2 | Svorka hromosvodová do 2 šroubů /SS, SZ, SO/, včetně dodávky svorky SS | kus | 12 |  | 0
33 | 210220301RT3 | Svorka hromosvodová do 2 šroubů /SS, SZ, SO/, včetně dodávky svorky SZ | kus | 3 |  | 0
34 | 210220302RT1 | Svorka hromosvodová nad 2 šrouby /ST, SJ, SR, atd/, včetně dodávky svorky SR 2b Fe pro pásek 30x4 mm | kus | 10 |  | 0
35 | 210220302RT2 | Svorka hromosvodová nad 2 šrouby /ST, SJ, SR, atd/, včetně dodávky svorky SR 3a Fe | kus | 6 |  | 0
36 | 210220302RT3 | Svorka hromosvodová nad 2 šrouby /ST, SJ, SR, atd/, včetně dodávky svorky SK pro vodič d 6-10 mm | kus | 2 |  | 0
37 | 210220101RU2 | Vodiče svodové FeZn D do 10,Al 10,Cu 8 +podpěry, včetně dodávky drátu AlMgSi T/4 8 mm | m | 50 |  | 0
38 | 919 73-5112.R00 | Řezání stávajícího živičného krytu tl. 5 - 10 cm | m2 | 5 |  | 0
39 | 220111776R00 | Vedení uzemnění v zemi FeZN drát do 120 mm2 | m | 40 |  | 0
40 | 650 11-1911.R00 | Montáž jímací tyče do 3 m, na střešní hřeben | kus | 1 |  | 0
41 | 460 20-0263.RT2 | Výkop kabelové rýhy 50/80 cm hor.3 (pro uložení zemnění) | m | 40 |  | 0
42 | 460 11-0001.R00 | Sonda pro vyhledání kabelů - výkop | ks | 2 |  | 0
43 | 460 11-0101.R00 | Sonda pro vyhledání kabelů - zához | ks | 2 |  | 0
44 | 460 57-0263.R00 | Zához rýhy 50/80 cm, hornina třídy 3, se zhutněním | m | 40 |  | 0
45 | X12 | drobný elektroinstalační a pomocný materiál | ks | 1 |  | 0
| Celkem za | Elektromontáže SIL |  |  |  | 0